## Combinaison des charges ELU
Combinaison des charges normales appliquée à la Toiture | [6 empty] | Valeur (kN/m2) | Psi
dominante | Calculs |  |  | Total |  | Permanente | 0.4005 | / |  |  |  | Valeur | Psi | ɣG | ɣQ | ɣG | 1.35
Vent | 0.54068 | 1.2 | 0.3675 | 2.1082 |  | Vent | 0.8 | 0.6 | ɣG | 1.35 | Permanente | 0.4 | / | 1.35 | 1.5 | ɣQ | 1.5
Neige | 0.54068 | 0.735 | 0.72 | 1.9957 |  | Neige | 0.49 | 0.5 | ɣQ | 1.5 | Vent | 0.8 | 0.6
Exploitation | 0.54068 | 0.534 | 0.9405 | 2.0152 |  | Exploitation | 0.356 | 0 |  |  | Neige | 0.38 | 0.5
[11 empty] | Exploitation | 0.4 | 0
Plancher interieur | [6 empty] | Valeur (kN/m2) | Psi
dominante | Calculs |  |  | Total |  | Permanente | 0.55 | /
Vent | 0.7425 | 0 | 2.1 | 2.8425 |  | Vent | 0 | 0.6
Neige | 0.7425 | 0 | 2.1 | 2.8425 |  | Neige | 0 | 0.5 |  |  | Surfaces (m2) | 0.19 | 0.45 | 0.68 | 0.92 | 1.15 | 2.51 | 1.38
Exploitation | 0.7425 | 3 | 0 | 3.7425 |  | Exploitation | 2 | 0.7 |  |  | Charge associée (kN) | 1.3699 | 3.2445 | 4.9028 | 6.6332 | 8.2915 | 18.0971 | 9.9498
Terrasse extérieure | [6 empty] | Valeur | Psi
dominante | Calculs |  |  | Total |  | Permanente | 0.7 | /
Vent | 0.945 | 0 | 4.8 | 5.745 |  | Vent | 0 | 0.6
Neige | 0.945 | 1.2 | 4.2 | 6.345 |  | Neige | 0.8 | 0.5
Exploitation | 0.945 | 6 | 0.6 | 7.545 |  | Exploitation | 4 | 0.7
Combinaison des charges pour la terrasse exterieure | [6 empty] | Valeur | Psi
dominante | Calculs |  |  | Total |  | Permanente | 0.46 | /
Vent | 0.621 | 0 | 4.7925 | 5.4135 |  | Vent | 0 | 0.6
Neige | 0.621 | 1.185 | 4.2 | 6.006 |  | Neige | 0.79 | 0.5
Exploitation | 0.621 | 6 | 0.5925 | 7.2135 |  | Exploitation | 4 | 0.7
Combinaison des charges parrallèles appliquée à la Toiture | [6 empty] | Valeur (kN/m2) | Psi
dominante | Calculs |  |  | Total |  | Permanente | 0.2043 | /
Vent | 0.27581 | 0 | 0.1875 | 0.46331 |  | Vent | 0 | 0.6
Neige | 0.27581 | 0.375 | 0 | 0.65081 |  | Neige | 0.25 | 0.5
Exploitation | 0.27581 | 0.27 | 0.1875 | 0.73331 |  | Exploitation | 0.18 | 0
| Valeur | Psi | Combinaison des charges pour la terrasse exterieure
Permanente | 0.36 | / | dominante | Calculs |  |  | Total
Neige | 0.79 | 0.5 | Neige | 0.621 | 1.185 | 4.2 | 6.006
Exploitation | 4 | 0.7 | Exploitation | 0.621 | 6 | 0.5925 | 7.2135
| Valeur | Psi | Combinaison des charges pour la terrasse exterieure
Permanente | 0.36 | / | dominante | Calculs |  |  | Total
Neige | 0.79 | 0.5 | Neige | 0.486 | 1.185 | 4.2 | 5.871
Exploitation | 4 | 0.7 | Exploitation | 0.486 | 6 | 0.5925 | 7.0785
VF ELU
Combinaison des charges normales appliquées à la Toiture (ELU)
Charge dominante | Calculs |  |  | Total (kN/m2) | Valeurs (kN/m2) |  | ѱ
[5 empty] | Permanente | 0.4005 | /
Vent | 0.54068 | 1.2 | 0.3675 | 2.1082 | Vent | 0.8 | 0.6
Neige | 0.54068 | 0.735 | 0.72 | 1.9957 | Neige | 0.49 | 0.5
Exploitation | 0.54068 | 0.534 | 0.9405 | 2.0152 | Exploitation | 0.356 | 0
Combinaison des charges parallèles appliquées à la Toiture (ELU)
Charge dominante | Calculs |  |  | Total (kN/m2) | Valeurs (kN/m2) |  | ѱ
[5 empty] | Permanente | 0.2043 | /
Vent | 0.27581 | 0 | 0.1875 | 0.46331 | Vent | 0 | 0.6
Neige | 0.27581 | 0.375 | 0 | 0.65081 | Neige | 0.25 | 0.5
Exploitation | 0.27581 | 0.27 | 0.1875 | 0.73331 | Exploitation | 0.18 | 0
Combinaison des charges appliquées au plancher intérieur (ELU)
Charge dominante | Calculs |  |  | Total (kN/m2) | Valeurs (kN/m2) |  | ѱ
[5 empty] | Permanente | 0.55 | /
Exploitation | 0.7425 | 3 | 0 | 3.7425 | Exploitation | 2 | 0.7
Combinaison des charges pour la terrasse extérieure et la coursive (ELU)
Charge dominante | Calculs |  |  | Total (kN/m2) | Valeurs (kN/m2) |  | ѱ
[5 empty] | Permanente | 0.46 | /
Neige | 0.621 | 1.185 | 4.2 | 6.006 | Neige | 0.79 | 0.5
Exploitation | 0.621 | 6 | 0.5925 | 7.2135 | Exploitation | 4 | 0.7

## Combinaison des charges ELS
Combinaison des charges normales appliquée à la Toiture | [6 empty] | Valeur (kN/m2) | Psi
dominante | Calculs |  |  | Total |  | Permanente | 0.4005 | / |  |  |  |  | Valeur | Psi | ɣG | ɣQ | ɣG | 1.35
Vent | 0.4005 | 1.2 | 0.3675 | 1.968 |  | Vent | 0.8 | 0.6 | ɣG | 1 |  | Permanente | 0.4 | / | 1.35 | 1.5 | ɣQ | 1.5
Neige | 0.4005 | 0.735 | 0.72 | 1.8555 |  | Neige | 0.49 | 0.5 | ɣQ | 1 |  | Vent | 0.8 | 0.6
Exploitation | 0.4005 | 0.534 | 0.9405 | 1.875 |  | Exploitation | 0.356 | 0 |  |  |  | Neige | 0.38 | 0.5
[12 empty] | Exploitation | 0.4 | 0
Plancher interieur | [6 empty] | Valeur (kN/m2) | Psi
dominante | Calculs |  |  | Total |  | Permanente | 0.55 | /
Vent | 0.55 | 0 | 2.1 | 2.65 |  | Vent | 0 | 0.6
Neige | 0.55 | 0 | 2.1 | 2.65 |  | Neige | 0 | 0.5 |  |  |  | Surfaces (m2) | 0.19 | 0.45 | 0.68 | 0.92 | 1.15 | 2.51 | 1.38
Exploitation | 0.55 | 3 | 0 | 3.55 |  | Exploitation | 2 | 0.7 |  |  |  | Charge associée (kN) | 1.3699 | 3.2445 | 4.9028 | 6.6332 | 8.2915 | 18.0971 | 9.9498
Terrasse extérieure | [6 empty] | Valeur | Psi
dominante | Calculs |  |  | Total |  | Permanente | 0.7 | /
Vent | 0.7 | 0 | 4.8 | 5.5 |  | Vent | 0 | 0.6
Neige | 0.7 | 1.2 | 4.2 | 6.1 |  | Neige | 0.8 | 0.5
Exploitation | 0.7 | 6 | 0.6 | 7.3 |  | Exploitation | 4 | 0.7
Combinaison des charges pour la terrasse exterieure | [6 empty] | Valeur | Psi
dominante | Calculs |  |  | Total |  | Permanente | 0.46 | /
Vent | 0.46 | 0 | 4.7925 | 5.2525 |  | Vent | 0 | 0.6
Neige | 0.46 | 1.185 | 4.2 | 5.845 |  | Neige | 0.79 | 0.5
Exploitation | 0.46 | 6 | 0.5925 | 7.0525 |  | Exploitation | 4 | 0.7
Combinaison des charges parrallèles appliquée à la Toiture | [6 empty] | Valeur (kN/m2) | Psi
dominante | Calculs |  |  | Total |  | Permanente | 0.2043 | /
Vent | 0.2043 | 0 | 0.1875 | 0.3918 |  | Vent | 0 | 0.6
Neige | 0.2043 | 0.375 | 0 | 0.5793 |  | Neige | 0.25 | 0.5
Exploitation | 0.2043 | 0.27 | 0.1875 | 0.6618 |  | Exploitation | 0.18 | 0
| Valeur | Psi | Combinaison des charges pour la terrasse exterieure
Permanente | 0.36 | / | dominante | Calculs |  |  | Total
Neige | 0.79 | 0.5 | Neige | 0.621 | 1.185 | 4.2 | 6.006
Exploitation | 4 | 0.7 | Exploitation | 0.621 | 6 | 0.5925 | 7.2135
| Valeur | Psi | Combinaison des charges pour la terrasse exterieure
Permanente | 0.36 | / | dominante | Calculs |  |  | Total
Neige | 0.79 | 0.5 | Neige | 0.486 | 1.185 | 4.2 | 5.871
Exploitation | 4 | 0.7 | Exploitation | 0.486 | 6 | 0.5925 | 7.0785
VF ELS Rare | [9 empty] | Quasi permanente ELS |  | 0.8 | 0.3
Combinaison des charges normales appliquées à la Toiture (ELS) | [9 empty] | Toiture perp | 0.40584
Charge dominante | Calculs |  |  | Total (kN/m2) | Valeurs (kN/m2) |  | ѱ |  |  | Toiture // | 0.20664
[5 empty] | Permanente | 0.4005 | /
Vent | 0.4005 | 0.8 | 0.245 | 1.4455 | Vent | 0.8 | 0.6 |  |  | Plancher | 1.328
Neige | 0.4005 | 0.49 | 0.48 | 1.3705 | Neige | 0.49 | 0.5
Exploitation | 0.4005 | 0.356 | 0.627 | 1.3835 | Exploitation | 0.356 | 0
Charges quasi-permanentes pour le calcul de Ucreep
[10 empty] | Charge normale toiture |  | 0.40584
Combinaison des charges parallèles appliquées à la Toiture (ELS) | [9 empty] | Charge parallèle toiture |  | 0.20664
Charge dominante | Calculs |  |  | Total (kN/m2) | Valeurs (kN/m2) |  | ѱ |  |  | Charge plancher exterieur |  | 1.328
[5 empty] | Permanente | 0.2043 | /
Vent | 0.2043 | 0 | 0.125 | 0.3293 | Vent | 0 | 0.6
Neige | 0.2043 | 0.25 | 0 | 0.4543 | Neige | 0.25 | 0.5
Exploitation | 0.2043 | 0.18 | 0.125 | 0.5093 | Exploitation | 0.18 | 0
Combinaison des charges appliquées au plancher intérieur (ELS)
Charge dominante | Calculs |  |  | Total (kN/m2) | Valeurs (kN/m2) |  | ѱ
[5 empty] | Permanente | 0.55 | /
Exploitation | 0.55 | 2 | 0 | 3.7425 | Exploitation | 2 | 0.7
Combinaison des charges pour la terrasse extérieure et la coursive (ELS)
Charge dominante | Calculs |  |  | Total (kN/m2) | Valeurs (kN/m2) |  | ѱ
[5 empty] | Permanente | 0.46 | /
Neige | 0.46 | 0.79 | 2.8 | 4.05 | Neige | 0.79 | 0.5
Exploitation | 0.46 | 4 | 0.395 | 4.855 | Exploitation | 4 | 0.7

## Sortie resistance
C24
f,m,k | f,t,o,k | f,t,90,k | f,c,o,k | f,c,90,k | f,v,k | E,o,moy | E,90,moy | G,moy | Roh
24 | 14 | 0.4 | 21 | 5.3 | 2.5 | 11000 | 370 | 690 | 350
f,m,d | f,t,o,d | f,t,90,d | f,c,o,d | f,c,90,d | f,v,d | E,o,moy | E,90,moy | G,moy | Roh
Résistance de calcul poutre de toiture (douglas C24) | [6 empty] | OK
f,m,k | f,t,o,k | f,t,90,k | f,c,o,k | f,c,90,k | f,v,k
24 | 14 | 0.4 | 21 | 5.3 | 2.5
f,m,d | f,t,o,d | f,t,90,d | f,c,o,d | f,c,90,d | f,v,d
16.6154 | 9.6923 | 0.27692 | 14.5385 | 3.6692 | 1.7308
Résitance de calcul montant (douglas C24) | [6 empty] | OK
f,m,k | f,t,o,k | f,t,90,k | f,c,o,k | f,c,90,k | f,v,k
24 | 14 | 0.4 | 21 | 5.3 | 2.5
f,m,d | f,t,o,d | f,t,90,d | f,c,o,d | f,c,90,d | f,v,d
12.9231 | 7.5385 | 0.21538 | 11.3077 | 2.8538 | 1.3462
Résitance de calcul poutre de plancher (douglas C24) | [6 empty] | OK
f,m,k | f,t,o,k | f,t,90,k | f,c,o,k | f,c,90,k | f,v,k
24 | 14 | 0.4 | 21 | 5.3 | 2.5
f,m,d | f,t,o,d | f,t,90,d | f,c,o,d | f,c,90,d | f,v,d
14.7692 | 8.6154 | 0.24615 | 12.9231 | 3.2615 | 1.5385
Résitance de calcul bracon (douglas C24) | [6 empty] | OK
f,m,k | f,t,o,k | f,t,90,k | f,c,o,k | f,c,90,k | f,v,k
24 | 14 | 0.4 | 21 | 5.3 | 2.5
f,m,d | f,t,o,d | f,t,90,d | f,c,o,d | f,c,90,d | f,v,d
9.2308 | 5.3846 | 0.15385 | 8.0769 | 2.0385 | 0.96154

## Flèche
Flèche instantannée Uinst
Eléments | Deplacement max sur l'axe y (m) | Position sur l'axe x (m) | Longueur de poutre (m)
Poutre de toiture | -0.0128 | 1.77 | 3.45
Poutre de plancher | -0.00278 | 1.44 | 4
Flèche de fluage Ucreep
Eléments | Deplacement max sur l'axe y (m) | Position sur l'axe x (m) | Longueur de poutre (m)
Poutre de toiture | -0.00405 | 1.77 | 3.45
Poutre de plancher | -0.000812 | 1.44 | 4
Verification de la flèche final Ufin
Eléments | Deplacement max sur l'axe y (m) | Longueur de poutre (m) | Limite (L/150)
Poutre de toiture | 0.01685 | 3.45 | 0.023
Poutre de plancher | 0.003592 | 4 | 0.026667

## Verification
Calculatoire | [6 empty] | Logiciel (RDM6)
Poutre de toiture (douglas C24) | [6 empty] | Poutre de toiture (douglas C24)
b (largeur en mm) | h (hauteur en mm) | Valeurs maximales des contraintes (Newton ou Nm) |  | Sollicitations : | Valeurs calculées | Résistance de calcul (MPa) | b (largeur en mm) | h (hauteur en mm) | Valeurs maximales des sollicitations (Newton ou Nm) |  | Types de contraintes | Valeurs calculées | Résistance de calcul (MPa) | OK
75 | 180 | Effort normal (N) | 2910 | Traction parrallèle aux fibres | 0.21556 | 9.69 | 63 | 175 | Effort Normal (N) (N) | 5500 | Traction parallèle aux fibres | 0.49887 | 9.69
Module de section (cm3) |  | Effort tranchant (T) | 4610 | Cisaillement | 0.76451 | 1.73 | Module de flexion élastique (cm3) |  | Effort tranchant (T) (N) | 4210 | Cisaillement (Kcr = 0.67) | 0.85491 | 1.73
405 |  | Moment flechissant (Nm) | 5720 | Flexion simple | 14.1235 | 16.62 | 321.5625 |  | Moment fléchissant (M) (N.m) | 4970 | Flexion simple | 15.4558 | 16.62
[7 empty] | Critère de flexion composée (flexion et traction) |  |  |  | Calcul de vérification | Critère a ne pas dépasser
[11 empty] | 0.98143 | 1
Poutre de toiture - Efforts maximaux
[15 empty] | Moment fléchissant | Effort Normal | Effort Tranchant
Montant de paroi verticale (douglas C24) | [6 empty] | Montant de paroi verticale (douglas C24) | [7 empty] | 4.97 kN.m | 5.50 kN | 4.21 kN
b (largeur en mm) | h (hauteur en mm) | Valeurs maximales des contraintes (Newton ou Nm) |  | Sollicitations : | Valeurs calculées | Résistance de calcul (MPa) | b (largeur en mm) | h (hauteur en mm) | Valeurs maximales des sollicitations (Newton ou Nm) |  | Types de contraintes | Valeurs calculées | Résistance de calcul (MPa)
75 | 110 | Effort normal (N) | 7590 | Traction parrallèle aux fibres | 0.92 | 7.54 | 60 | 140 | Effort Normal (N) (N) | 9490 | Compression parallèle aux fibres | 1.1298 | 11.31
Module de section (cm3) |  | Effort tranchant (T) | 4630 | Cisaillement | 1.2564 | 1.35 | Module de flexion élastique (cm3) |  | Effort tranchant (T) (N) | 2530 | Cisaillement (Kcr = 0.67) | 0.67431 | 1.35 |  | Montant de paroi - Efforts maximaux
151.25 |  | Moment flechissant (Nm) | 960 | Flexion simple | 6.3471 | 12.92 | 196 |  | Moment fléchissant (M) (N.m) | 1450 | Flexion simple | 7.398 | 12.92 |  | Moment fléchissant | Effort Normal | Effort Tranchant
[7 empty] | Critère de flexion composée (flexion et compression) |  |  |  | Calcul de vérification | Critère a ne pas dépasser
[11 empty] | 0.58258 | 1
[15 empty] | 1.45 kN.m | 9.49 kN | 2.53 kN
Poutre de plancher et encorbellement (douglas C24) | [6 empty] | Poutre de plancher et encorbellement (douglas C24)
b (largeur en mm) | h (hauteur en mm) | Valeurs maximales des contraintes (Newton ou Nm) |  | Sollicitations : | Valeurs calculées | Résistance de calcul (MPa) | b (largeur en mm) | h (hauteur en mm) | Valeurs maximales des sollicitations (Newton ou Nm) |  | Types de contraintes | Valeurs calculées | Résistance de calcul (MPa) | OK | Poutre de plancher - Efforts maximaux
130 | 200 | Effort normal (N) | 15000 | Traction parrallèle aux fibres | 0.57692 | 8.62 | 140 | 220 | Effort Normal (N) (N) | 83760 | Traction parrallèle aux fibres | 2.7195 | 8.62 |  | Moment fléchissant | Effort Normal | Effort Tranchant
Module de section (cm3) |  | Effort tranchant (T) | 16400 | Cisaillement | 1.4122 | 1.54 | Module de flexion élastique (cm3) |  | Effort tranchant (T) (N) | 16760 | Cisaillement (Kcr = 0.67) | 1.2183 | 1.54 |  | 10.78 kN.m | 83.76 kN | 16.76 kN
866.6667 |  | Moment flechissant (Nm) | 10600 | Flexion simple | 12.2308 | 14.77 | 1129.3333 |  | Moment fléchissant (M) (N.m) | 10780 | Flexion simple | 9.5455 | 14.77
[7 empty] | Critère de flexion composée (flexion et traction) |  |  |  | Calcul de vérification | Critère a ne pas dépasser
[11 empty] | 0.96176 | 1
Bracon - Efforts maximaux
Bracon soutenant la structure | [6 empty] | Bracon soutenant la structure (douglas C24) | [7 empty] | Moment fléchissant | Effort Normal | Effort Tranchant
b (largeur en mm) | h (hauteur en mm) | Valeurs maximales des contraintes (Newton ou Nm) |  | Sollicitations : | Valeurs calculées | Resistance de calcul | b (largeur en mm) | h (hauteur en mm) | Valeurs maximales des sollicitations (Newton ou Nm) |  | Types de contraintes | Valeurs calculées | Résistance de calcul | OK | 0.13 kN.m | 100.64 kN | 0.14 kN
200 | 320 | Effort normal (N) | 26850 | Traction parrallèle aux fibres | 0.41953 | 9.69 | 165 | 165 | Effort Normal (N) (N) | 100640 | Compression parrallèle aux fibres | 3.6966 | 8.08
Module de section (cm3) |  | Effort tranchant (T) | 44000 | Cisaillement | 1.5392 | 1.73 | Module de flexion élastique (cm3) |  | Effort tranchant (T) (N) | 140 | Cisaillement (Kcr = 0.67) | 0.011513 | 0.96
3413.3333 |  | Moment flechissant (Nm) | 78600 | Flexion simple | 23.0273 | 16.62 | 748.6875 |  | Moment fléchissant (M) (N.m) | 130 | Flexion simple | 0.17364 | 9.23
[7 empty] | Critère de flexion composée (flexion et compression) |  |  |  | Calcul de vérification | Critère a ne pas dépasser
[11 empty] | 0.22812 | 1
Flambement - Bracon soutenant la structure (douglas C24)
[7 empty] | Longueur (cm) | Aire de section (cm2) | Valeur maximale des solicitations (Newton)
[7 empty] | 370 | 272.25 | Effort Normal (N) (Newton) | 100640
[7 empty] | Inertie | rayon de giration | Type de contrainte | Valeurs calculées
[7 empty] | 6176.6719 | 4.7631 | Compression parrallèle aux fibres | 3.6966
[7 empty] | ƛ | 77.6799
[7 empty] | ƛe | 58.9435 | resistance de calcul | 3.808
[7 empty] | ƛ relatif | 1.3179
[7 empty] | K | 1.4702 | Taux de travail | 0.97073
[7 empty] | Kc | 0.47129
Flambement - Montant de paroi verticale (douglas C24)
[7 empty] | Longueur (cm) | Aire de section (cm2) | Valeur maximale des solicitations (Newton)
[7 empty] | 230 | 84 | Effort Normal (N) (Newton) | 9490
[7 empty] | Inertie | rayon de giration | Type de contrainte | Valeurs calculées
[7 empty] | 1372 | 4.0415 | Compression parrallèle aux fibres | 1.1298
[7 empty] | ƛ | 56.9102
[7 empty] | ƛe | 58.9435 | resistance de calcul | 8.0847
[7 empty] | ƛ relatif | 0.96551
[7 empty] | K | 1.0327 | Taux de travail | 0.13974
[7 empty] | Kc | 0.71483
Critère de flexion composée
[7 empty] | élément |  | Calcul de Vérification | Critère a ne pas depasser
[7 empty] | Poutre de toiture |  | 0.98143 | 1
[7 empty] | Montant |  | 0.58258 | 1
[7 empty] | Poutre de plancher |  | 0.96176 | 1
[7 empty] | Bracon |  | 0.22812 | 1

## flambement bis
Calculatoire | [6 empty] | Logiciel (RDM6)
Poutre de toiture (douglas C24) | [6 empty] | Poutre de toiture (douglas C24)
b (largeur en mm) | h (hauteur en mm) | Valeurs maximales des contraintes (Newton ou Nm) |  | Sollicitations : | Valeurs calculées | Résistance de calcul (MPa) | b (largeur en mm) | h (hauteur en mm) | Valeurs maximales des sollicitations (Newton ou Nm) |  | Types de contraintes | Valeurs calculées | Résistance de calcul (MPa) | OK
75 | 180 | Effort normal (N) | 2910 | Traction parrallèle aux fibres | 0.21556 | 9.69 | 75 | 160 | Effort Normal (N) (N) | 5500 | Traction parrallèle aux fibres | 0.45833 | 9.69
Module de section (cm3) |  | Effort tranchant (T) | 4610 | Cisaillement | 0.76451 | 1.73 | Module de flexion élastique (cm3) |  | Effort tranchant (T) (N) | 4210 | Cisaillement (Kcr = 0.67) | 0.78545 | 1.73
405 |  | Moment flechissant (Nm) | 5720 | Flexion simple | 14.1235 | 16.62 | 320 |  | Moment fléchissant (M) (N.m) | 4970 | Flexion simple | 15.5312 | 16.62
Poutre de toiture - Efforts maximaux
[15 empty] | Moment fléchissant | Effort Normal | Effort Tranchant
Montant de paroi verticale (douglas C24) | [6 empty] | Montant de paroi verticale (douglas C24) | [7 empty] | 4.97 kN.m | 5.50 kN | 4.21 kN
b (largeur en mm) | h (hauteur en mm) | Valeurs maximales des contraintes (Newton ou Nm) |  | Sollicitations : | Valeurs calculées | Résistance de calcul (MPa) | b (largeur en mm) | h (hauteur en mm) | Valeurs maximales des sollicitations (Newton ou Nm) |  | Types de contraintes | Valeurs calculées | Résistance de calcul (MPa)
75 | 110 | Effort normal (N) | 7590 | Traction parrallèle aux fibres | 0.92 | 7.54 | 75 | 100 | Effort Normal (N) (N) | 9490 | Compression parrallèle aux fibres | 1.2653 | 11.31
Module de section (cm3) |  | Effort tranchant (T) | 4630 | Cisaillement | 1.2564 | 1.35 | Module de flexion élastique (cm3) |  | Effort tranchant (T) (N) | 2530 | Cisaillement (Kcr = 0.67) | 0.75522 | 1.35 |  | Montant de paroi - Efforts maximaux
151.25 |  | Moment flechissant (Nm) | 960 | Flexion simple | 6.3471 | 12.92 | 125 |  | Moment fléchissant (M) (N.m) | 1450 | Flexion simple | 11.6 | 12.92 |  | Moment fléchissant | Effort Normal | Effort Tranchant
[15 empty] | 1.45 kN.m | 9.49 kN | 2.53 kN
Poutre de plancher et encorbellement (douglas C24) | [6 empty] | Poutre de plancher et encorbellement (douglas C24)
b (largeur en mm) | h (hauteur en mm) | Valeurs maximales des contraintes (Newton ou Nm) |  | Sollicitations : | Valeurs calculées | Résistance de calcul (MPa) | b (largeur en mm) | h (hauteur en mm) | Valeurs maximales des sollicitations (Newton ou Nm) |  | Types de contraintes | Valeurs calculées | Résistance de calcul (MPa) | OK | Poutre de plancher - Efforts maximaux
130 | 200 | Effort normal (N) | 15000 | Traction parrallèle aux fibres | 0.57692 | 8.62 | 150 | 180 | Effort Normal (N) (N) | 83760 | Traction parrallèle aux fibres | 3.1022 | 8.62 |  | Moment fléchissant | Effort Normal | Effort Tranchant
Module de section (cm3) |  | Effort tranchant (T) | 16400 | Cisaillement | 1.4122 | 1.54 | Module de flexion élastique (cm3) |  | Effort tranchant (T) (N) | 16760 | Cisaillement (Kcr = 0.67) | 1.3897 | 1.54 |  | 10.78 kN.m | 83.76 kN | 16.76 kN
866.6667 |  | Moment flechissant (Nm) | 10600 | Flexion simple | 12.2308 | 14.77 | 810 |  | Moment fléchissant (M) (N.m) | 10780 | Flexion simple | 13.3086 | 14.77
Bracon - Efforts maximaux
Bracon soutenant la structure | [6 empty] | Bracon soutenant la structure (douglas C24) | [7 empty] | Moment fléchissant | Effort Normal | Effort Tranchant
b (largeur en mm) | h (hauteur en mm) | Valeurs maximales des contraintes (Newton ou Nm) |  | Sollicitations : | Valeurs calculées | Resistance de calcul | b (largeur en mm) | h (hauteur en mm) | Valeurs maximales des sollicitations (Newton ou Nm) |  | Types de contraintes | Valeurs calculées | Resistance de calcul | OK | 0.13 kN.m | 100.64 kN | 0.14 kN
200 | 320 | Effort normal (N) | 26850 | Traction parrallèle aux fibres | 0.41953 | 9.69 | 140 | 140 | Effort Normal (N) (N) | 100640 | Compression parrallèle aux fibres | 5.1347 | 8.08
Module de section (cm3) |  | Effort tranchant (T) | 44000 | Cisaillement | 1.5392 | 1.73 | Module de flexion élastique (cm3) |  | Effort tranchant (T) (N) | 140 | Cisaillement (Kcr = 0.67) | 0.015991 | 0.96
3413.3333 |  | Moment flechissant (Nm) | 78600 | Flexion simple | 23.0273 | 16.62 | 457.3333 |  | Moment fléchissant (M) (N.m) | 130 | Flexion simple | 0.28426 | 9.23
Flambement - Bracon soutenant la structure (douglas C24)
[7 empty] | Longueur (cm) | Aire de section (cm2) | Valeur maximale des solicitations (Newton)
[7 empty] | 367 | 196 | Effort Normal (N) (Newton) | 100640
[7 empty] | Inertie | rayon de giration | Type de contrainte | Valeurs calculées
[7 empty] | 3201.3333 | 4.0415 | Compression parrallèle aux fibres | 5.1347
[7 empty] | ƛ | 90.8089
[7 empty] | ƛe | 58.9435 | resistance de calcul | 2.925
[7 empty] | ƛ relatif | 1.5406
[7 empty] | K | 1.8108 | Taux de travail | 1.7554
[7 empty] | Kc | 0.36201
Critère de flexion composée
[7 empty] | élément |  | Calcul de Vérification | Critère a ne pas depasser
[7 empty] | Poutre de toiture |  |  | 1
[7 empty] | Montant |  |  | 1
[7 empty] | Poutre de plancher |  |  | 1
[7 empty] | Bracon |  |  | 1

## efforts maximaux
Poutre de toiture - Efforts maximaux
Moment fléchissant | Effort Normal | Effort Tranchant
4.97 kN.m | 5.50 kN | 4.21 kN
Montant de paroi - Efforts maximaux
Moment fléchissant | Effort Normal | Effort Tranchant
1.45 kN.m | 9.49 kN | 2.53 kN
Poutre de plancher - Efforts maximaux
Moment fléchissant | Effort Normal | Effort Tranchant
10.78 kN.m | 83.76 kN | 16.76 kN
Bracon - Efforts maximaux
Moment fléchissant | Effort Normal | Effort Tranchant
0.13 kN.m | 100.64 kN | 0.14 kN

## Divers
[9 empty] | Liaision aux extrémités | Longueur de flambement Lf
| Surfaces (m2) | 0.19 | 0.45 | 0.68 | 0.92 | 1.15 | 2.51 | 1.38 | Encastré-Encastré | L/2
| Charge associée (kN) | 1.3699 | 3.2445 | 4.9028 | 6.6332 | 8.2915 | 18.0971 | 9.9498 | Encastré-articulé | √2/2*L
Articulé-Encastré
[9 empty] | Articulé-Articulé | L
ELS rare | Surfaces (m2) | 0.19 | 0.45 | 0.68 | 0.92 | 1.15 | 2.51 | 1.38 | Encastré-Libre | 2*L
| Charge associée (kN) | 0.9234 | 2.187 | 3.3048 | 4.4712 | 5.589 | 12.1986 | 6.7068 | Libre encastré
ELS QP | Surfaces (m2) | 0.19 | 0.45 | 0.68 | 0.92 | 1.15 | 2.51 | 1.38
| Charge associée (kN) | 0.2527 | 0.5985 | 0.9044 | 1.2236 | 1.5295 | 3.3383 | 1.8354