## Sarens
Tableau Grues télescopiques mobiles Sarens Belgique
Catégories | 40 | 50 | 70 | 90 | 100 | 120 | 140 | 160 | 200 | 250 | 350 | 400 | 500 | 700
Ballast "sur roues" (t) | 3.8 | 7.5 | 10.7 | 11.5 | 13.6
Max ballast (t) | [5 empty] | 35 | 30.8 | 46.8 | 72 | 97.5 | 140 | 140 | 165 | 160
Patin Longueur (m) | 6.25 | 6.75 | 8 | 7.2 | 7.3 | 7.2 | 9.3 | 9.3 | 8.9 | 8.8 | 8.9 | 10 | 10 | 12.2
Patin Largeur (m) | 5.95 | 6.4 | 6.3 | 7 | 7 | 7 | 8.3 | 8.3 | 8.3 | 8.5 | 8.5 | 9.5 | 9.6 | 12.3
Flèche principale Max (m) | 37.4 | 40 | 50 | 52 | 58 | 52 | 66 | 66 | 72 | 72 | 70 | 60 | 50 | 60
Flèche treillis fixe/jib (m) | [5 empty] | 19 |  |  |  | 42 | 42 | 56 | 63 | 50
Volée variable (m) | [9 empty] | 56 | 78 | 84 | 91 | 96
Axe de rotation Ballast Y (m) | 3.15 | 3.4 | 3.46 | 3.84 | 3.78 | 3.84 | 4.3 | 4.3 | 4.85 | 5.6 | 5.7 | 5.6 | 6.6 | 7.5
Portée (m) | Capacité de levage (t) | [13 empty] | Portée (m)
5 | 20.4 | 31.6 | 35.5 | 56 | 52 | 65 | 73.3 | 79.4 | 108 | 136 | 148 | 216 | 268 | 375 | 5
6 | 18.7 | 25.5 | 30.5 | 45.5 | 44 | 55 | 63.9 | 70.9 | 95 | 123 | 146 | 194 | 238 | 330 | 6
7 | 14.2 | 19.6 | 25.9 | 37.5 | 37 | 47 | 56.6 | 63.3 | 85 | 112 | 121 | 176 | 213 | 294 | 7
8 | 12.6 | 16 | 22.1 | 31.5 | 31.5 | 41 | 50.1 | 55.5 | 76 | 101 | 109 | 158 | 193 | 264 | 8
9 | 10.4 | 13.3 | 19.2 | 26.1 | 26.9 | 36 | 44 | 48.5 | 69 | 91 | 99 | 141 | 176 | 236 | 9
10 | 8.5 | 11.5 | 16.3 | 22.4 | 23.3 | 31.5 | 38.7 | 42.6 | 63 | 83 | 90.9 | 126 | 161 | 212 | 10
12 | 5.9 | 8.7 | 12.1 | 16.5 | 18.1 | 25.3 | 31.6 | 34.7 | 53 | 69 | 77.4 | 104 | 133 | 172 | 12
14 | 4.5 | 6.8 | 9.5 | 13.2 | 14.1 | 20.8 | 26.1 | 29.5 | 44.5 | 58 | 66.8 | 91 | 113 | 146 | 14
16 | 3.3 | 5.5 | 7.8 | 10.8 | 11.3 | 17.4 | 22 | 25.1 | 38.5 | 49.5 | 59.6 | 79 | 103 | 126 | 16
18 | 2.6 | 4.5 | 6.5 | 8.9 | 9.6 | 14.7 | 18.8 | 21.6 | 33 | 43 | 52.7 | 70 | 93 | 109 | 18
20 | 2 | 3.7 | 5.5 | 7.4 | 8 | 12.7 | 16.1 | 18.8 | 29.2 | 38 | 47 | 63 | 84 | 98.5 | 20
22 | 1.5 | 3.1 | 4.7 | 6.3 | 6.9 | 11.1 | 14.2 | 16.5 | 26.1 | 33.5 | 43.2 | 56 | 77 | 86 | 22
24 | 1.2 | 2.6 | 4 | 5.4 | 6.1 | 9.7 | 12.5 | 14.7 | 23.2 | 30 | 40.5 | 50 | 70 | 79 | 24
26 | 1 | 2.2 | 3.5 | 4.6 | 5.3 | 8.5 | 11.2 | 12.9 | 20.7 | 27.6 | 36.8 | 50 | 64 | 72 | 26
28 | 0.9 | 1.8 | 2.9 | 4 | 4.7 | 7.7 | 9.9 | 12 | 18.6 | 24.9 | 33.2 | 46 | 59 | 65.5 | 28
30 | 0.7 | 1.1 | 2.5 | 3.3 | 4.2 | 6.9 | 8.9 | 10.8 | 16.7 | 22.6 | 31.9 | 38.5 | 54 | 60 | 30
32 |  | 0.8 | 1.9 | 2.7 | 3.5 | 6.1 | 7.8 | 9.7 | 15.2 | 20.6 | 29.3 | 35.5 | 51 | 55 | 32
34 |  |  | 1.6 | 2.3 | 3.1 | 5.4 | 7.1 | 8.8 | 13.2 | 18.8 | 26.4 | 33 | 4 | 51 | 34
36 |  |  | 1.3 | 1.7 | 2.6 | 4.7 | 6.2 | 7.6 | 12.1 | 17.3 | 25.8 | 30.5 | 44 | 48 | 36
38 |  |  | 0.9 | 1.3 | 2.3 | 4.3 | 5.6 | 7.2 | 11.5 | 16.2 | 24.1 | 28.4 | 41.5 | 44.5 | 38
40 |  |  |  |  | 1.8 | 3.7 | 5 | 6.2 | 10.6 | 15.4 | 21.9 | 26.7 | 38.5 | 41.5 | 40
42 |  |  |  |  | 1.5 | 3.4 | 4.4 | 5.6 | 8.3 |  | 19.8 | 24.8 | 36.5 | 38.5 | 42
44 |  |  |  |  | 1.1 | 2.8 | 4 | 5.1 | 8 | 10.6 | 19.3 | 23.4 | 34 | 36 | 44
46 |  |  |  |  | 0.9 | 2.5 | 3.2 | 4.6 | 7.4 |  | 18.3 | 22.1 | 31.5 | 34 | 46
48 | [5 empty] | 2.2 | 2.8 | 4.2 | 5.8 | 9.8 | 16.7 | 20.4 | 30 | 31.5 | 48
50 | [5 empty] | 2.7 | 2.2 | 3.7 | 4.9 |  | 15.3 | 19.3 | 28.1 | 29.8 | 50
52 | [5 empty] | 2.4 | 1.8 | 3.4 | 4.7 | 7.4 | 14.2 | 18.3 | 27.5 | 26.5 | 52
54 | [5 empty] | 2.2 | 1.5 | 3.1 | 4.2 |  | 13.8 | 17.3 | 25.8 | 23.1 | 54
56 | [5 empty] | 2 | 1.3 | 2.9 | 4 | 6.1 | 13.5 | 16.2 | 23.5 |  | 56
58 | [5 empty] | 1.6 | 1 | 2.3 | 3.9 |  | 12.9 | 15.4 | 22.9 | 29.3 | 58
60 | [5 empty] | 1.4 |  | 2 | 3.5 | 4.3 | 11.7 | 14.7 | 21.9 |  | 60
62 | [5 empty] | 1 |  | 1.7 | 3.3 |  | 10.9 | 13.5 | 20.5 | 25.9 | 62
64 | [5 empty] | 0.8 |  |  | 1.8 | 3.4 | 10.4 | 12.8 | 19.5 |  | 64
66 | [8 empty] | 1.6 |  | 9.3 | 12.2 | 18.2 | 23.8 | 66
68 | [9 empty] | 2.8 | 8.8 | 11.1 | 17.5 |  | 68
70 | [10 empty] | 8.3 | 10.5 | 16.8 | 22 | 70
72 | [9 empty] | 2.3 | 7.4 | 10.2 | 15.6 |  | 72
74 | [10 empty] | 7 | 9.3 | 15 | 19.7 | 74
76 | [9 empty] | 1.9 | 6.6 | 8.8 | 14.4 |  | 76
78 | [10 empty] | 5.5 | 8.3 | 13.4 | 17.3 | 78
80 | [9 empty] | 1.4 | 5.4 | 7.7 | 12.8 |  | 80
82 | [10 empty] | 5 | 7 | 12.3 | 15.6 | 82
84 | [9 empty] | 1.2 | 4.2 | 6.6 | 11.8 |  | 84
86 | [9 empty] | 1 | 4.1 | 6.3 | 9.7 | 13.9 | 86
88 | [10 empty] | 3.7 | 5.4 | 9.3 |  | 88
90 | [10 empty] | 2.9 | 4.5 | 9.1 | 11.7 | 90
92 | [10 empty] | 2.7 | 4 | 8.8 |  | 92
94 | [10 empty] | 2.2 | 3.6 | 8.1 | 9.7 | 94
96 | [10 empty] | 2 | 3.5 | 8 |  | 96
98 | [11 empty] | 1.6 | 7.7 | 8.8 | 98
100 | [11 empty] | 1.5 | 6.4 |  | 100
102 | [12 empty] | 4.5 | 8.3 | 102
104 | [12 empty] | 5.1 |  | 104
106 | [12 empty] | 3.8 | 4.7 | 106
Commentaires
Valeurs indicatives de la capacité de levage sur base: |  |  |  | • Les longueurs des patins sont comptées à partir du centre de la grue jusqu'au centre du patin. |  |  |  |  | • Avec une fléchette treillis fixe ou une volée variable
• du ballast repris en tête du tableau | [8 empty] | • Equipement qui doit être transporté et monté séparément
• de la longueur de la flèche principale la + forte |  |  |  | • Pour déterminer l'encombrement il faut ajouter la largeur des plaques de répartition. |  |  |  |  | • Uniquement sur 0°
• de la largeur max. des patins | [8 empty] | • Avec extra support

## Tableur
Portée (m) | 10
Charge (t) [Max 340,9 pour 5m] | 21.5 | Charge = Crochet + Matériel de levage + charge
Charge rectifié (t) [Max 375] | 23.65
Catégories | 120
Ballast "sur roues" (t)
Max ballast (t) | 35
Patin Longueur (m) | 7.2
Patin Largeur (m) | 7
Flèche principale Max (m) | 52
Flèche treillis fixe/jib (m) | 19
Volée variable (m)
Axe de rotation Ballast Y (m) | 3.84

## 1_Donnees
Description
• Projet: | [5 empty] | Lieu:
• Etude réalisée par: | [5 empty] | Date:
• Vérifiée par: | [5 empty] | Date:
1. Données de base
1.1 Exigences
1.1.1 | Client
• Précision
• Desiderata
1.1.2 | Communication
• Client
• Interne
• Externe
1.1.3 | Règlementations
• Rapport et restrictions imposés
• Permis nécessaires & demandes d'autorisation
• Panneaux de signalisation imposables
• Impacts sur le voisinage, sur la vie marine, …
• Taux d'émission de CO2
1.1.4 | Planning d’intervention
• Durée du temps de travail (préciser: date / activité prédécesseur & successeur)
Au plus tôt :
Au plus tard :
Autres:
• Délai imparti entre choix & besoins sur chantier
• Organisation du chantier & son évolution
1.1.5 | Aptitude des différents intervenants
• Pré-qualification (s/t appareil de levage, s/t fournisseur,... )
1.2 Elément(s) à lever
1.2.1 | Description
| • Plans disponibles? |  | Non | Oui | Ref
| • Fiches techniques disponibles? |  | Non | Oui
| • Inspection? |  | Non | Oui
| • Peut-on intervenir sur le design de la charge? |  | Non | Oui
| • Peut-il reprendre des efforts? |  | Non | Oui
| • Des hypothèses sont-elles émises? |  | Non | Oui
• Poids (t)
• Longueur (m)
• Nature
• Forme
• Prise au vent
• Centre de gravité - stabilité
• Y a-t-il ou faut-il créer des points de levage?
1.2.2 | Répérer l'élément dimensionnant
1.3 Nature de l’opération
1.3.1 | Type
• Placement
• Déplacement
• Retournement
• Déchargement
1.3.2 | Fréquence
• Ponctuel ou répétitif ?
• Continu ou interrompu ?
• Plusieurs positions?
| • Autorisation? |  | Non | Oui: | Ref
1.3.3 | Chronologie
• Plusieurs opérations?
• Position initiale
• Position finale
• Décomposition des opérations dans l'espace et dans le temps
1.4 Logistique |  | → Mapping
1.4.1 | Transport
| • De la machine |  | Route |  | Voie ferrée |  | Catégorie de convoi exceptionnel: …
|  |  | Voie fluviale |  | Autre
| • De la charge |  | Route |  | Voie ferrée
|  |  | Voie fluviale |  | Autre
• Trajet de la grue identique à celui de l’objet?
1.4.2 | Accessibilité
• Identification de la/(des) voie(s) d’accès
• Etat du sol
• Nature du sol
1.5 Conditions de site |  | → Mapping
1.5.1 | Co-activité
• Présence des autres intervenants du chantier, des routes, des voiries piétonnes, des bâtiments habités, …
• Présence d'autres engins de chantier
• Présence d'autres appareils de levage
1.5.2 | Contraintes de site
• Obstacles aériens
• Obstacles enterrés
• Obstacles immuables
• Obstacles démontables
1.5.3 | Spécificités géographiques
• Données météorologiques
• Zone venteuse, offshore, proximité d'un aéroport, …
1.5.4 | Capacité portante du sol
• Nature du sol
• Capacité portante
• Essais disponibles
Mapping
Représentation & identification des spécificités du site
Plan(s)
Coupe(s)
Recueil photographique
Aide à la compréhension du travail
Commentaire(s) éventuel(s)
Note on C24: Exemple: - Fiches d’analyse de risques - ...
Note on C39: Sur base de: - la fiabilité - la régularité - l'expérience - la réputation de l’entreprise - la vétusté du matériel → Disposer de personnes qualifiées pour le travail.
Note on C54: Exemples: - Fragilité - Dangerosité - Inertie - …
Note on C77: Décomposition de la position initiale → finale
Note on C97: Exemple: - Gabarit de passage - ...
Note on C98: Exemples: - Bon état - Dégradé - ...
Note on C99: Exemples: - Goudron - Remblai - Béton - Présence de dévers - ...
Note on C106: Exemples: - Manitou - Camion de logistique - Chariot élévateur - ...
Note on C107: Exemple: - Grue à tour - ...
Note on C110: Exemple: - Lignes H.T. - ...
Note on C111: Exemples: - Impétrants - Tunnels de métro - ...
Note on C112: Exemple: - Bâti - ...
Note on C117: - Vagues - Vent hors norme - Balisage (faisceau radar) - ...
Note on C120: Exemples: - Goudron - Remblai - Béton - Présence de dévers - Taque d'égouts - ...
Note on C122: Exemples: - Essai à plaques - CPT - ...
Note on B129: Elaboré sur base des conditions de site et de la logistique

## 2_Preselection
2. Présélection
Quels sont les scénarios à envisager pour ce projet?
• Scénario 1
• Scénario 2
• Scénario …
2.1 Position(s)
• Scénario 1
Hypothèses
• Scénario 2
…
2.2 Machine(s)
• Scénario 1
Hypothèses
| Tableur | Donne une idée sur la capacité requise
| Portée (m) |  | Données à introduire
Poids (t)
Poids rectifié (t) [Max 375]
Catégories
Ballast "sur roues" (t)
Max ballast (t)
Patin Longueur (m)
Patin Largeur (m)
Flèche principale Max (m)
Flèche treillis fixe/jib (m)
Volée variable (m)
Axe de rotation Ballast Y (m)
Grue(s) préselectionnée(s)
• Marque
• Type
• Modèle
• Scénario 2
…
Disponibilité
Géographique
• Cercle autour de la position du chantier
• Gamme de grues
• Parc interne
• Equipement requis
En un temps T
Note on C55: Exemple: Si on est en Bretagne, on trouvera moins facilement une grue qu’à Paris.
Note on C56: - Les grues de grande capacité sont réservées longtemps à l’avance. - Si équipements auxiliaires spéciaux (superlift, volée variable,…) toutes les compagnies de location ne possèdent pas ces équipements (ça augmente le prix).

## 3_Calcul
3. Etapes de calcul
A réaliser pour chaque scénario
Scénario 1
3.1 Système d’élingage
En fonction de l’élément à lever et de la nature de l’opération
• Option A
Schéma
• Dimensions
• Faut-il utiliser un palonnier?
• Faut-il utiliser des systèmes d’accroche spéciaux?
• Quels types d'élingues faut-il employer?
• Mise en oeuvre
Description(s) Matériel(s)
Hypothèse(s) corrigée(s)
• Option B
…
3.2 Capacité de levage
• Option A
Facteurs techniques
• Charge nominale (t)
• Portée maximale (m)
• Hauteur min tête de flèche (m)
Configurations choisies
• Type de flèche principale (m)
• Type d'équipements (m)
• Empattement (m)
• Ballast (t)
• Mouflage
• % de la capacité
• Option B
…
3.3 Mouvements
• Option A
Trajectoire
• Zonage
• Rmin & Rmax
• Dégagements
• Aire des zones sans collision
• Rmin & Rmax modifiés
• Sécurité
Schéma
• Option B
…
3.4 Pression d'appui au sol
• Option A
Descente des charges
• Option B
…
Scénario 2
…
4. Examen d'adéquation
Lorsque les calculs sont finis, on procède à une vérification de ces éléments calculés.
• Scénario 1
…
• Scénario …
…
Note on C20: Nombres, capacité,...
Note on C59: Aucune personne non habilitée ne doit être présente dans la zone de levage

## 5_Selection
5. Sélection de la grue la plus adéquate pour le levage
Pondération des facteurs pour chaque scénario et leurs options respectives
Catégories des facteurs |  |  | Listing | Scénario 1 |  | Scénario … |  | Commentaires
|  |  |  | Option A | Option … | Option A | Option …
Quantitatif | Facteurs ayant un caractère financier modulable | Coût direct | Machine
Configuration de la machine
Transport de la charge
Transport de la machine
Transport des équipements
Intervention sur les contraintes de site
Intervention sur la capacité portante (l'état/nature du sol)
Intervention sur le design de l'élément à lever
Matériel nécessaire pour l'élingage
Main-d'oeuvre
Durée du temps de travail
L'organisation du chantier & son évolution
|  | Coût indirect | Signalisation
Permis / Demande d'autorisation
Restrictions environnementales
Fréquence du levage
Chronologie des actions
Co-activité
Accessibilité
Pression au sol
Trajectoire de la charge
Machine réserve de capacité
Qualitatif | Facteurs relevant d'une certaine subjectivité |  | Désidérata du client
Communication
Impacts sur le voisinage
Pré-qualification
Conditions générales de l’équipement /de la machine
Facilité de mise en oeuvre
Complexité du système d'élingage
Sécurité
Risque
Disponibilité | Géographique |  | Machine
Equipement
Matériel d'élingage
| En un temps T |  | Machine
Equipement
Matériel d'élingage
Facteur de correction |  |  | Laissé à l'appréciation du management
Mutliplication des pondérations |  |  |  | 0 | 0 | 0 | 0