## 18-35 ans M1T2 (référence)
Impact | Construction | Utilisation | Rénovation | Déconstruction | Total
Effet de serre (100 ans) (t CO2 eq.) | 16.904 | 441.9266 | 3.3421 | 1.5944 | 463.7671
Acidification (kg SO2 eq.) | 176.9713 | 1534.4978 | 26.7653 | 11.3018 | 1749.5363
Demande cumulative d'énergie (GJ) | 1995.1523 | 12023.0113 | 94.7159 | 37.194 | 14150.0735
Eau utilisée (m³) | 336.0559 | 23633.4845 | 41.7593 | 24.7606 | 24036.0603
Déchets produits (t) | 16.8279 | 130.8003 | 6.8194 | 127.2495 | 281.6971
Epuisement ressources abiotiques (kg d'antimoine eq.) | 235.8545 | 3771.3355 | 32.935 | 16.0117 | 4056.1368
Eutrophisation (kg PO4 eq.) | 50.3345 | 660.5311 | 10.2688 | 2.275 | 723.4093
Production d'ozone photochimique (kg d'éthylène eq.) | 11.6282 | 112.5603 | 1.413 | 0.32876 | 125.9303
Dommage à la biodiversité (PDF.m².an) | 1077.2176 | 15697.5825 | 502.7078 | 32.8668 | 17310.3747
Déchets radioactifs (dm³) | 0.46093 | 12.9696 | 0.041969 | 0.0064841 | 13.479
Dommage à la santé (DALYs) | 0.042319 | 0.42821 | 0.0085889 | 0.0023872 | 0.48151
Odeur (Mm³ air) | 475.3852 | 13722.2992 | 70.7896 | 64.4412 | 14332.9152
1. Phase de construction
Impact | Cloisons | Equipement | Façades | Fenêtres | Plancher bas | Plancher intermédiaire | Portes | Toitures | Transport | Total
Effet de serre (100 ans) (t CO2 eq.) | 2.8657 | 0.37812 | 4.5219 | 0.16683 | 0.99996 | -4.5132 | 0.038274 | 10.5709 | 1.8755 | 16.904
Acidification (kg SO2 eq.) | 14.4501 | 2.1167 | 73.9386 | 4.9549 | 3.1758 | 2.6121 | 0.24417 | 63.0055 | 12.4736 | 176.9713
Demande cumulative d'énergie (GJ) | 134.3795 | 6.8432 | 1051.686 | 14.5008 | 14.603 | 47.4609 | 4.7591 | 688.5218 | 32.398 | 1995.1523
Eau utilisée (m³) | 18.7458 | 3.8319 | 125.1887 | 5.7595 | 21.7503 | 3.648 | 0.31333 | 148.671 | 8.1474 | 336.0559
Déchets produits (t) | 1.2207 | 0.3608 | 6.5547 | 0.14824 | 0.94473 | 0.27523 | 0.012833 | 6.9802 | 0.33049 | 16.8279
Epuisement ressources abiotiques (kg d'antimoine eq.) | 22.3594 | 2.9514 | 95.1301 | 4.3648 | 3.755 | 3.0574 | 0.27304 | 90.0611 | 13.9023 | 235.8545
Eutrophisation (kg PO4 eq.) | 2.4251 | 1.5977 | 22.9359 | 0.96625 | 0.49879 | 0.97873 | 0.092471 | 18.2261 | 2.6134 | 50.3345
Production d'ozone photochimique (kg d'éthylène eq.) | 0.74666 | 0.16806 | 5.5664 | 0.20058 | 0.10926 | 0.19514 | 0.019466 | 4.2666 | 0.35601 | 11.6282
Dommage à la biodiversité (PDF.m².an) | 88.1064 | 139.1384 | 388.9991 | 18.2518 | 9.6231 | 14.5421 | 1.3829 | 368.7461 | 48.4276 | 1077.2176
Déchets radioactifs (dm³) | 0.037833 | 0.0052953 | 0.19453 | 0.004478 | 0.0084467 | 0.0071542 | 0.00069963 | 0.19511 | 0.0073857 | 0.46093
Dommage à la santé (DALYs) | 0.0043523 | 0.0015904 | 0.017507 | 0.00075222 | 0.00073134 | -0.0004246 | 5.7633e-05 | 0.015206 | 0.0025474 | 0.042319
Odeur (Mm³ air) | 54.4989 | 10.923 | 142.7069 | 6.4708 | 3.1949 | 2.9615 | 0.23529 | 146.1031 | 108.2908 | 475.3852
2. Phase d'utilisation
Impact | Chauffage | Déchets | Eau | ECS | Electricité spécifique | Transport | Total
Effet de serre (100 ans) (t CO2 eq.) | 42.1405 | 30.394 | 15.3123 | 78.4212 | 66.4177 | 209.2408 | 441.9266
Acidification (kg SO2 eq.) | 36.1119 | 455.0935 | 90.8042 | 67.2023 | 127.5846 | 757.7013 | 1534.4978
Demande cumulative d'énergie (GJ) | 721.2566 | 2930.1492 | 223.0853 | 1342.2205 | 3242.5235 | 3563.7761 | 12023.0113
Eau utilisée (m³) | 15.5495 | 1259.196 | 20211.4394 | 28.9368 | 1384.2019 | 734.1608 | 23633.4845
Déchets produits (t) | 0.60629 | 75.1855 | 22.4552 | 1.1283 | 11.013 | 20.412 | 130.8003
Epuisement ressources abiotiques (kg d'antimoine eq.) | 348.4298 | 723.6697 | 85.1075 | 648.4095 | 554.3272 | 1411.392 | 3771.3355
Eutrophisation (kg PO4 eq.) | 6.866 | 161.9139 | 259.6417 | 12.7773 | 33.9999 | 185.3322 | 660.5311
Production d'ozone photochimique (kg d'éthylène eq.) | 4.4716 | 22.6899 | 3.7052 | 8.3214 | 6.6547 | 66.7175 | 112.5603
Dommage à la biodiversité (PDF.m².an) | 69.9091 | 9244.4916 | 835.2303 | 130.0971 | 589.2707 | 4828.5836 | 15697.5825
Déchets radioactifs (dm³) | 0.040878 | 1.8075 | 0.27289 | 0.076072 | 8.8672 | 1.9051 | 12.9696
Dommage à la santé (DALYs) | 0.013185 | 0.13492 | 0.023264 | 0.024537 | 0.049282 | 0.18302 | 0.42821
Odeur (Mm³ air) | 1117.6981 | 1091.9502 | 130.2012 | 2079.9773 | 1375.3441 | 7927.1283 | 13722.2992
3. Phase de rénovation
Impact | Equipement | Façades | Fenêtres | Plancher bas | Plancher intermédiaire | Portes | Toitures | Transport | Total
Effet de serre (100 ans) (t CO2 eq.) | 1.1344 | 0.51672 | 0.33366 | 0.25123 | 0.48584 | 0.076548 | 0.48829 | 0.055486 | 3.3421
Acidification (kg SO2 eq.) | 6.3501 | 3.0292 | 9.9097 | 1.2804 | 2.476 | 0.48834 | 2.8625 | 0.36902 | 26.7653
Demande cumulative d'énergie (GJ) | 20.5296 | 10.9685 | 29.0017 | 4.5587 | 8.8157 | 9.5182 | 10.365 | 0.95846 | 94.7159
Eau utilisée (m³) | 11.4957 | 5.0719 | 11.5189 | 2.731 | 5.2813 | 0.62667 | 4.7928 | 0.24103 | 41.7593
Déchets produits (t) | 1.0824 | 1.3184 | 0.29648 | 0.96832 | 1.8726 | 0.025666 | 1.2458 | 0.0097771 | 6.8194
Epuisement ressources abiotiques (kg d'antimoine eq.) | 8.8542 | 4.5474 | 8.7297 | 1.8915 | 3.6578 | 0.54607 | 4.2972 | 0.41129 | 32.935
Eutrophisation (kg PO4 eq.) | 4.7931 | 1.0524 | 1.9325 | 0.42061 | 0.81339 | 0.18494 | 0.9945 | 0.077316 | 10.2688
Production d'ozone photochimique (kg d'éthylène eq.) | 0.50418 | 0.14559 | 0.40117 | 0.05966 | 0.11537 | 0.038931 | 0.13758 | 0.010532 | 1.413
Dommage à la biodiversité (PDF.m².an) | 417.4153 | 14.2261 | 36.5036 | 5.7675 | 11.1535 | 2.7657 | 13.4433 | 1.4327 | 502.7078
Déchets radioactifs (dm³) | 0.015886 | 0.0047944 | 0.008956 | 0.0021078 | 0.0040762 | 0.0013993 | 0.0045305 | 0.0002185 | 0.041969
Dommage à la santé (DALYs) | 0.0047711 | 0.00066191 | 0.0015044 | 0.00028473 | 0.00055061 | 0.00011527 | 0.00062549 | 7.5361e-05 | 0.0085889
Odeur (Mm³ air) | 32.769 | 6.8105 | 12.9416 | 2.7808 | 5.3777 | 0.47057 | 6.4357 | 3.2037 | 70.7896
4. Phase de démolition
Impact | Cloisons | Façades | Plancher bas | Plancher intermédiaire | Toitures | Transport | Total
Effet de serre (100 ans) (t CO2 eq.) | 0.094937 | 0.4021 | 0.094175 | 0.019735 | 0.29137 | 0.69204 | 1.5944
Acidification (kg SO2 eq.) | 0.70487 | 2.9854 | 0.69921 | 0.14652 | 2.1633 | 4.6025 | 11.3018
Demande cumulative d'énergie (GJ) | 2.6556 | 11.2476 | 2.6343 | 0.55202 | 8.1502 | 11.9543 | 37.194
Eau utilisée (m³) | 2.2889 | 9.6944 | 2.2705 | 0.4758 | 7.0248 | 3.0063 | 24.7606
Déchets produits (t) | 13.3757 | 56.6518 | 13.2684 | 2.7804 | 41.0512 | 0.12194 | 127.2495
Epuisement ressources abiotiques (kg d'antimoine eq.) | 1.1449 | 4.8493 | 1.1358 | 0.238 | 3.5139 | 5.1297 | 16.0117
Eutrophisation (kg PO4 eq.) | 0.1379 | 0.58407 | 0.13679 | 0.028666 | 0.42323 | 0.96432 | 2.275
Production d'ozone photochimique (kg d'éthylène eq.) | 0.020769 | 0.087968 | 0.020603 | 0.0043174 | 0.063743 | 0.13136 | 0.32876
Dommage à la biodiversité (PDF.m².an) | 1.578 | 6.6835 | 1.5653 | 0.32802 | 4.843 | 17.869 | 32.8668
Déchets radioactifs (dm³) | 0.00039549 | 0.0016751 | 0.00039232 | 8.2211e-05 | 0.0012138 | 0.0027252 | 0.0064841
Dommage à la santé (DALYs) | 0.00015227 | 0.00064493 | 0.00015105 | 3.1653e-05 | 0.00046733 | 0.00093994 | 0.0023872
Odeur (Mm³ air) | 2.576 | 10.9107 | 2.5554 | 0.53549 | 7.9061 | 39.9575 | 64.4412

## 18-35 ans M1T3 (minimal)
Impact | Construction | Utilisation | Rénovation | Déconstruction | Total
Effet de serre (100 ans) (t CO2 eq.) | 16.904 | 441.9266 | 3.3421 | 1.5944 | 463.7671
Acidification (kg SO2 eq.) | 176.9713 | 1534.4978 | 26.7653 | 11.3018 | 1749.5363
Demande cumulative d'énergie (GJ) | 1995.1523 | 12023.0113 | 94.7159 | 37.194 | 14150.0735
Eau utilisée (m³) | 336.0559 | 23633.4845 | 41.7593 | 24.7606 | 24036.0603
Déchets produits (t) | 16.8279 | 130.8003 | 6.8194 | 127.2495 | 281.6971
Epuisement ressources abiotiques (kg d'antimoine eq.) | 235.8545 | 3771.3355 | 32.935 | 16.0117 | 4056.1368
Eutrophisation (kg PO4 eq.) | 50.3345 | 660.5311 | 10.2688 | 2.275 | 723.4093
Production d'ozone photochimique (kg d'éthylène eq.) | 11.6282 | 112.5603 | 1.413 | 0.32876 | 125.9303
Dommage à la biodiversité (PDF.m².an) | 1077.2176 | 15697.5825 | 502.7078 | 32.8668 | 17310.3747
Déchets radioactifs (dm³) | 0.46093 | 12.9696 | 0.041969 | 0.0064841 | 13.479
Dommage à la santé (DALYs) | 0.042319 | 0.42821 | 0.0085889 | 0.0023872 | 0.48151
Odeur (Mm³ air) | 475.3852 | 13722.2992 | 70.7896 | 64.4412 | 14332.9152
1. Phase de construction
Impact | Cloisons | Equipement | Façades | Fenêtres | Plancher bas | Plancher intermédiaire | Portes | Toitures | Transport | Total
Effet de serre (100 ans) (t CO2 eq.) | 2.8657 | 0.37812 | 4.5219 | 0.16683 | 0.99996 | -4.5132 | 0.038274 | 10.5709 | 1.8755 | 16.904
Acidification (kg SO2 eq.) | 14.4501 | 2.1167 | 73.9386 | 4.9549 | 3.1758 | 2.6121 | 0.24417 | 63.0055 | 12.4736 | 176.9713
Demande cumulative d'énergie (GJ) | 134.3795 | 6.8432 | 1051.686 | 14.5008 | 14.603 | 47.4609 | 4.7591 | 688.5218 | 32.398 | 1995.1523
Eau utilisée (m³) | 18.7458 | 3.8319 | 125.1887 | 5.7595 | 21.7503 | 3.648 | 0.31333 | 148.671 | 8.1474 | 336.0559
Déchets produits (t) | 1.2207 | 0.3608 | 6.5547 | 0.14824 | 0.94473 | 0.27523 | 0.012833 | 6.9802 | 0.33049 | 16.8279
Epuisement ressources abiotiques (kg d'antimoine eq.) | 22.3594 | 2.9514 | 95.1301 | 4.3648 | 3.755 | 3.0574 | 0.27304 | 90.0611 | 13.9023 | 235.8545
Eutrophisation (kg PO4 eq.) | 2.4251 | 1.5977 | 22.9359 | 0.96625 | 0.49879 | 0.97873 | 0.092471 | 18.2261 | 2.6134 | 50.3345
Production d'ozone photochimique (kg d'éthylène eq.) | 0.74666 | 0.16806 | 5.5664 | 0.20058 | 0.10926 | 0.19514 | 0.019466 | 4.2666 | 0.35601 | 11.6282
Dommage à la biodiversité (PDF.m².an) | 88.1064 | 139.1384 | 388.9991 | 18.2518 | 9.6231 | 14.5421 | 1.3829 | 368.7461 | 48.4276 | 1077.2176
Déchets radioactifs (dm³) | 0.037833 | 0.0052953 | 0.19453 | 0.004478 | 0.0084467 | 0.0071542 | 0.00069963 | 0.19511 | 0.0073857 | 0.46093
Dommage à la santé (DALYs) | 0.0043523 | 0.0015904 | 0.017507 | 0.00075222 | 0.00073134 | -0.0004246 | 5.7633e-05 | 0.015206 | 0.0025474 | 0.042319
Odeur (Mm³ air) | 54.4989 | 10.923 | 142.7069 | 6.4708 | 3.1949 | 2.9615 | 0.23529 | 146.1031 | 108.2908 | 475.3852
2. Phase d'utilisation
Impact | Chauffage | Déchets | Eau | ECS | Electricité spécifique | Transport | Total
Effet de serre (100 ans) (t CO2 eq.) | 42.1405 | 30.394 | 15.3123 | 78.4212 | 66.4177 | 209.2408 | 441.9266
Acidification (kg SO2 eq.) | 36.1119 | 455.0935 | 90.8042 | 67.2023 | 127.5846 | 757.7013 | 1534.4978
Demande cumulative d'énergie (GJ) | 721.2566 | 2930.1492 | 223.0853 | 1342.2205 | 3242.5235 | 3563.7761 | 12023.0113
Eau utilisée (m³) | 15.5495 | 1259.196 | 20211.4394 | 28.9368 | 1384.2019 | 734.1608 | 23633.4845
Déchets produits (t) | 0.60629 | 75.1855 | 22.4552 | 1.1283 | 11.013 | 20.412 | 130.8003
Epuisement ressources abiotiques (kg d'antimoine eq.) | 348.4298 | 723.6697 | 85.1075 | 648.4095 | 554.3272 | 1411.392 | 3771.3355
Eutrophisation (kg PO4 eq.) | 6.866 | 161.9139 | 259.6417 | 12.7773 | 33.9999 | 185.3322 | 660.5311
Production d'ozone photochimique (kg d'éthylène eq.) | 4.4716 | 22.6899 | 3.7052 | 8.3214 | 6.6547 | 66.7175 | 112.5603
Dommage à la biodiversité (PDF.m².an) | 69.9091 | 9244.4916 | 835.2303 | 130.0971 | 589.2707 | 4828.5836 | 15697.5825
Déchets radioactifs (dm³) | 0.040878 | 1.8075 | 0.27289 | 0.076072 | 8.8672 | 1.9051 | 12.9696
Dommage à la santé (DALYs) | 0.013185 | 0.13492 | 0.023264 | 0.024537 | 0.049282 | 0.18302 | 0.42821
Odeur (Mm³ air) | 1117.6981 | 1091.9502 | 130.2012 | 2079.9773 | 1375.3441 | 7927.1283 | 13722.2992
3. Phase de rénovation
Impact | Equipement | Façades | Fenêtres | Plancher bas | Plancher intermédiaire | Portes | Toitures | Transport | Total
Effet de serre (100 ans) (t CO2 eq.) | 1.1344 | 0.51672 | 0.33366 | 0.25123 | 0.48584 | 0.076548 | 0.48829 | 0.055486 | 3.3421
Acidification (kg SO2 eq.) | 6.3501 | 3.0292 | 9.9097 | 1.2804 | 2.476 | 0.48834 | 2.8625 | 0.36902 | 26.7653
Demande cumulative d'énergie (GJ) | 20.5296 | 10.9685 | 29.0017 | 4.5587 | 8.8157 | 9.5182 | 10.365 | 0.95846 | 94.7159
Eau utilisée (m³) | 11.4957 | 5.0719 | 11.5189 | 2.731 | 5.2813 | 0.62667 | 4.7928 | 0.24103 | 41.7593
Déchets produits (t) | 1.0824 | 1.3184 | 0.29648 | 0.96832 | 1.8726 | 0.025666 | 1.2458 | 0.0097771 | 6.8194
Epuisement ressources abiotiques (kg d'antimoine eq.) | 8.8542 | 4.5474 | 8.7297 | 1.8915 | 3.6578 | 0.54607 | 4.2972 | 0.41129 | 32.935
Eutrophisation (kg PO4 eq.) | 4.7931 | 1.0524 | 1.9325 | 0.42061 | 0.81339 | 0.18494 | 0.9945 | 0.077316 | 10.2688
Production d'ozone photochimique (kg d'éthylène eq.) | 0.50418 | 0.14559 | 0.40117 | 0.05966 | 0.11537 | 0.038931 | 0.13758 | 0.010532 | 1.413
Dommage à la biodiversité (PDF.m².an) | 417.4153 | 14.2261 | 36.5036 | 5.7675 | 11.1535 | 2.7657 | 13.4433 | 1.4327 | 502.7078
Déchets radioactifs (dm³) | 0.015886 | 0.0047944 | 0.008956 | 0.0021078 | 0.0040762 | 0.0013993 | 0.0045305 | 0.0002185 | 0.041969
Dommage à la santé (DALYs) | 0.0047711 | 0.00066191 | 0.0015044 | 0.00028473 | 0.00055061 | 0.00011527 | 0.00062549 | 7.5361e-05 | 0.0085889
Odeur (Mm³ air) | 32.769 | 6.8105 | 12.9416 | 2.7808 | 5.3777 | 0.47057 | 6.4357 | 3.2037 | 70.7896
4. Phase de démolition
Impact | Cloisons | Façades | Plancher bas | Plancher intermédiaire | Toitures | Transport | Total
Effet de serre (100 ans) (t CO2 eq.) | 0.094937 | 0.4021 | 0.094175 | 0.019735 | 0.29137 | 0.69204 | 1.5944
Acidification (kg SO2 eq.) | 0.70487 | 2.9854 | 0.69921 | 0.14652 | 2.1633 | 4.6025 | 11.3018
Demande cumulative d'énergie (GJ) | 2.6556 | 11.2476 | 2.6343 | 0.55202 | 8.1502 | 11.9543 | 37.194
Eau utilisée (m³) | 2.2889 | 9.6944 | 2.2705 | 0.4758 | 7.0248 | 3.0063 | 24.7606
Déchets produits (t) | 13.3757 | 56.6518 | 13.2684 | 2.7804 | 41.0512 | 0.12194 | 127.2495
Epuisement ressources abiotiques (kg d'antimoine eq.) | 1.1449 | 4.8493 | 1.1358 | 0.238 | 3.5139 | 5.1297 | 16.0117
Eutrophisation (kg PO4 eq.) | 0.1379 | 0.58407 | 0.13679 | 0.028666 | 0.42323 | 0.96432 | 2.275
Production d'ozone photochimique (kg d'éthylène eq.) | 0.020769 | 0.087968 | 0.020603 | 0.0043174 | 0.063743 | 0.13136 | 0.32876
Dommage à la biodiversité (PDF.m².an) | 1.578 | 6.6835 | 1.5653 | 0.32802 | 4.843 | 17.869 | 32.8668
Déchets radioactifs (dm³) | 0.00039549 | 0.0016751 | 0.00039232 | 8.2211e-05 | 0.0012138 | 0.0027252 | 0.0064841
Dommage à la santé (DALYs) | 0.00015227 | 0.00064493 | 0.00015105 | 3.1653e-05 | 0.00046733 | 0.00093994 | 0.0023872
Odeur (Mm³ air) | 2.576 | 10.9107 | 2.5554 | 0.53549 | 7.9061 | 39.9575 | 64.4412

## 18-35 ans M4T1 (optimal)
Impact | Construction | Utilisation | Rénovation | Déconstruction | Total
Effet de serre (100 ans) (t CO2 eq.) | 3.3846 | 332.3395 | 2.3342 | 0.57864 | 338.6369
Acidification (kg SO2 eq.) | 53.1601 | 1163.8607 | 16.1756 | 4.1019 | 1237.2983
Demande cumulative d'énergie (GJ) | 591.3219 | 8955.8278 | 58.8675 | 13.5011 | 9619.5183
Eau utilisée (m³) | 97.0704 | 17978.7013 | 25.9426 | 8.9906 | 18110.705
Déchets produits (t) | 5.1147 | 99.2634 | 3.7794 | 46.213 | 154.3704
Epuisement ressources abiotiques (kg d'antimoine eq.) | 68.5375 | 2837.2746 | 20.7036 | 5.8121 | 2932.3277
Eutrophisation (kg PO4 eq.) | 15.2407 | 502.6324 | 7.5126 | 0.82567 | 526.2114
Production d'ozone photochimique (kg d'éthylène eq.) | 3.4054 | 85.5074 | 0.9499 | 0.11932 | 89.982
Dommage à la biodiversité (PDF.m².an) | 398.1392 | 11962.3571 | 459.634 | 11.9263 | 12832.0566
Déchets radioactifs (dm³) | 0.12659 | 9.3176 | 0.028861 | 0.0023533 | 9.4754
Dommage à la santé (DALYs) | 0.013296 | 0.32378 | 0.0066626 | 0.00086642 | 0.3446
Odeur (Mm³ air) | 149.247 | 10370.9826 | 51.985 | 23.3808 | 10595.5955
1. Phase de construction
Impact | Cloisons | Equipement | Façades | Fenêtres | Plancher bas | Plancher intermédiaire | Portes | Transport | Total
Effet de serre (100 ans) (t CO2 eq.) | 1.547 | 0.37812 | 1.9366 | 0.11779 | 0.99855 | -2.3099 | 0.028705 | 0.68761 | 3.3846
Acidification (kg SO2 eq.) | 7.801 | 2.1167 | 31.6659 | 2.1519 | 3.1713 | 1.4971 | 0.18313 | 4.5731 | 53.1601
Demande cumulative d'énergie (GJ) | 72.5456 | 6.8432 | 450.4086 | 6.4392 | 14.5824 | 25.0557 | 3.5693 | 11.8778 | 591.3219
Eau utilisée (m³) | 10.12 | 3.8319 | 53.6149 | 2.5136 | 21.7197 | 2.0482 | 0.235 | 2.987 | 97.0704
Déchets produits (t) | 0.65901 | 0.3608 | 2.8072 | 0.065448 | 0.9434 | 0.14802 | 0.0096246 | 0.12116 | 5.1147
Epuisement ressources abiotiques (kg d'antimoine eq.) | 12.0709 | 2.9514 | 40.7417 | 1.9164 | 3.7497 | 1.8058 | 0.20478 | 5.0969 | 68.5375
Eutrophisation (kg PO4 eq.) | 1.3092 | 1.5977 | 9.8228 | 0.42507 | 0.49809 | 0.56037 | 0.069353 | 0.95814 | 15.2407
Production d'ozone photochimique (kg d'éthylène eq.) | 0.40309 | 0.16806 | 2.3839 | 0.087874 | 0.10911 | 0.10816 | 0.014599 | 0.13052 | 3.4054
Dommage à la biodiversité (PDF.m².an) | 47.5648 | 139.1384 | 166.5978 | 8.1961 | 9.6096 | 8.2407 | 1.0372 | 17.7546 | 398.1392
Déchets radioactifs (dm³) | 0.020424 | 0.0052953 | 0.083312 | 0.0019724 | 0.0084348 | 0.0039173 | 0.00052472 | 0.0027078 | 0.12659
Dommage à la santé (DALYs) | 0.0023496 | 0.0015904 | 0.0074976 | 0.00033868 | 0.0007303 | -0.00018756 | 4.3225e-05 | 0.00093392 | 0.013296
Odeur (Mm³ air) | 29.4216 | 10.923 | 61.1175 | 2.8397 | 3.1904 | 1.8766 | 0.17646 | 39.7018 | 149.247
2. Phase d'utilisation
Impact | Chauffage | Déchets | Eau | ECS | Electricité spécifique | Transport | Total
Effet de serre (100 ans) (t CO2 eq.) | 31.1096 | 23.2425 | 11.7094 | 59.9692 | 46.3012 | 160.0077 | 332.3395
Acidification (kg SO2 eq.) | 26.659 | 348.0127 | 69.4385 | 51.39 | 88.9419 | 579.4186 | 1163.8607
Demande cumulative d'énergie (GJ) | 532.4563 | 2240.7024 | 170.5947 | 1026.4039 | 2260.4301 | 2725.2405 | 8955.8278
Eau utilisée (m³) | 11.4792 | 962.9146 | 15455.8066 | 22.1281 | 964.9557 | 561.4171 | 17978.7013
Déchets produits (t) | 0.44758 | 57.4948 | 17.1716 | 0.86279 | 7.6774 | 15.6092 | 99.2634
Epuisement ressources abiotiques (kg d'antimoine eq.) | 257.2228 | 553.3945 | 65.0822 | 495.8425 | 386.4329 | 1079.2997 | 2837.2746
Eutrophisation (kg PO4 eq.) | 5.0687 | 123.8165 | 198.5496 | 9.7709 | 23.702 | 141.7246 | 502.6324
Production d'ozone photochimique (kg d'éthylène eq.) | 3.3011 | 17.3511 | 2.8334 | 6.3634 | 4.6392 | 51.0193 | 85.5074
Dommage à la biodiversité (PDF.m².an) | 51.6093 | 7069.3171 | 638.7056 | 99.486 | 410.7928 | 3692.4463 | 11962.3571
Déchets radioactifs (dm³) | 0.030177 | 1.3822 | 0.20868 | 0.058172 | 6.1815 | 1.4568 | 9.3176
Dommage à la santé (DALYs) | 0.0097337 | 0.10317 | 0.01779 | 0.018763 | 0.034355 | 0.13996 | 0.32378
Odeur (Mm³ air) | 825.123 | 835.0207 | 99.5657 | 1590.5709 | 958.7808 | 6061.9216 | 10370.9826
3. Phase de rénovation
Impact | Equipement | Façades | Fenêtres | Plancher bas | Plancher intermédiaire | Portes | Transport | Total
Effet de serre (100 ans) (t CO2 eq.) | 1.1344 | 0.2213 | 0.23558 | 0.25088 | 0.39517 | 0.057411 | 0.039517 | 2.3342
Acidification (kg SO2 eq.) | 6.3501 | 1.2973 | 4.3038 | 1.2786 | 2.3167 | 0.36626 | 0.26281 | 16.1756
Demande cumulative d'énergie (GJ) | 20.5296 | 4.6975 | 12.8784 | 4.5522 | 8.3884 | 7.1387 | 0.68262 | 58.8675
Eau utilisée (m³) | 11.4957 | 2.1722 | 5.0272 | 2.7271 | 3.8788 | 0.47 | 0.17166 | 25.9426
Déchets produits (t) | 1.0824 | 0.56462 | 0.1309 | 0.96695 | 1.0083 | 0.019249 | 0.0069632 | 3.7794
Epuisement ressources abiotiques (kg d'antimoine eq.) | 8.8542 | 1.9475 | 3.8328 | 1.8888 | 3.4777 | 0.40955 | 0.29292 | 20.7036
Eutrophisation (kg PO4 eq.) | 4.7931 | 0.45072 | 0.85014 | 0.42001 | 0.80485 | 0.13871 | 0.055064 | 7.5126
Production d'ozone photochimique (kg d'éthylène eq.) | 0.50418 | 0.062354 | 0.17575 | 0.059576 | 0.11135 | 0.029199 | 0.0075009 | 0.9499
Dommage à la biodiversité (PDF.m².an) | 417.4153 | 6.0927 | 16.3923 | 5.7594 | 10.8797 | 2.0743 | 1.0204 | 459.634
Déchets radioactifs (dm³) | 0.015886 | 0.0020533 | 0.0039449 | 0.0021049 | 0.0036666 | 0.0010494 | 0.00015561 | 0.028861
Dommage à la santé (DALYs) | 0.0047711 | 0.00028348 | 0.00067736 | 0.00028432 | 0.00050621 | 8.645e-05 | 5.3672e-05 | 0.0066626
Odeur (Mm³ air) | 32.769 | 2.9167 | 5.6793 | 2.7769 | 5.2084 | 0.35293 | 2.2817 | 51.985
4. Phase de démolition
Impact | Cloisons | Façades | Plancher bas | Plancher intermédiaire | Transport | Total
Effet de serre (100 ans) (t CO2 eq.) | 0.051253 | 0.17221 | 0.094043 | 0.010191 | 0.25094 | 0.57864
Acidification (kg SO2 eq.) | 0.38053 | 1.2786 | 0.69822 | 0.075661 | 1.6689 | 4.1019
Demande cumulative d'énergie (GJ) | 1.4336 | 4.817 | 2.6306 | 0.28505 | 4.3348 | 13.5011
Eau utilisée (m³) | 1.2357 | 4.1518 | 2.2673 | 0.24569 | 1.0901 | 8.9906
Déchets produits (t) | 7.221 | 24.2624 | 13.2497 | 1.4358 | 0.044218 | 46.213
Epuisement ressources abiotiques (kg d'antimoine eq.) | 0.61811 | 2.0768 | 1.1342 | 0.1229 | 1.8601 | 5.8121
Eutrophisation (kg PO4 eq.) | 0.074447 | 0.25014 | 0.1366 | 0.014802 | 0.34967 | 0.82567
Production d'ozone photochimique (kg d'éthylène eq.) | 0.011213 | 0.037674 | 0.020574 | 0.0022294 | 0.047633 | 0.11932
Dommage à la biodiversité (PDF.m².an) | 0.85189 | 2.8624 | 1.5631 | 0.16938 | 6.4795 | 11.9263
Déchets radioactifs (dm³) | 0.00021351 | 0.00071739 | 0.00039176 | 4.2452e-05 | 0.0009882 | 0.0023533
Dommage à la santé (DALYs) | 8.2204e-05 | 0.0002762 | 0.00015083 | 1.6345e-05 | 0.00034083 | 0.00086642
Odeur (Mm³ air) | 1.3907 | 4.6727 | 2.5518 | 0.27651 | 14.4891 | 23.3808

## 36-60 ans M6T2 (référence)
Impact | Construction | Utilisation | Rénovation | Déconstruction | Total
Effet de serre (100 ans) (t CO2 eq.) | 16.904 | 824.4767 | 3.3421 | 1.5944 | 846.3172
Acidification (kg SO2 eq.) | 176.9713 | 3160.3887 | 26.7653 | 11.3018 | 3375.4273
Demande cumulative d'énergie (GJ) | 1995.1523 | 22040.5253 | 94.7159 | 37.194 | 24167.5875
Eau utilisée (m³) | 336.0559 | 55952.2739 | 41.7593 | 24.7606 | 56354.8497
Déchets produits (t) | 16.8279 | 295.5603 | 6.8194 | 127.2495 | 446.4571
Epuisement ressources abiotiques (kg d'antimoine eq.) | 235.8545 | 7263.3817 | 32.935 | 16.0117 | 7548.1829
Eutrophisation (kg PO4 eq.) | 50.3345 | 1476.4118 | 10.2688 | 2.275 | 1539.2901
Production d'ozone photochimique (kg d'éthylène eq.) | 11.6282 | 227.388 | 1.413 | 0.32876 | 240.7581
Dommage à la biodiversité (PDF.m².an) | 1077.2176 | 35327.5802 | 502.7078 | 32.8668 | 36940.3724
Déchets radioactifs (dm³) | 0.46093 | 17.9619 | 0.041969 | 0.0064841 | 18.4713
Dommage à la santé (DALYs) | 0.042319 | 0.87187 | 0.0085889 | 0.0023872 | 0.92516
Odeur (Mm³ air) | 475.3852 | 26155.7729 | 70.7896 | 64.4412 | 26766.3889
1. Phase de construction
Impact | Cloisons | Equipement | Façades | Fenêtres | Plancher bas | Plancher intermédiaire | Portes | Toitures | Transport | Total
Effet de serre (100 ans) (t CO2 eq.) | 2.8657 | 0.37812 | 4.5219 | 0.16683 | 0.99996 | -4.5132 | 0.038274 | 10.5709 | 1.8755 | 16.904
Acidification (kg SO2 eq.) | 14.4501 | 2.1167 | 73.9386 | 4.9549 | 3.1758 | 2.6121 | 0.24417 | 63.0055 | 12.4736 | 176.9713
Demande cumulative d'énergie (GJ) | 134.3795 | 6.8432 | 1051.686 | 14.5008 | 14.603 | 47.4609 | 4.7591 | 688.5218 | 32.398 | 1995.1523
Eau utilisée (m³) | 18.7458 | 3.8319 | 125.1887 | 5.7595 | 21.7503 | 3.648 | 0.31333 | 148.671 | 8.1474 | 336.0559
Déchets produits (t) | 1.2207 | 0.3608 | 6.5547 | 0.14824 | 0.94473 | 0.27523 | 0.012833 | 6.9802 | 0.33049 | 16.8279
Epuisement ressources abiotiques (kg d'antimoine eq.) | 22.3594 | 2.9514 | 95.1301 | 4.3648 | 3.755 | 3.0574 | 0.27304 | 90.0611 | 13.9023 | 235.8545
Eutrophisation (kg PO4 eq.) | 2.4251 | 1.5977 | 22.9359 | 0.96625 | 0.49879 | 0.97873 | 0.092471 | 18.2261 | 2.6134 | 50.3345
Production d'ozone photochimique (kg d'éthylène eq.) | 0.74666 | 0.16806 | 5.5664 | 0.20058 | 0.10926 | 0.19514 | 0.019466 | 4.2666 | 0.35601 | 11.6282
Dommage à la biodiversité (PDF.m².an) | 88.1064 | 139.1384 | 388.9991 | 18.2518 | 9.6231 | 14.5421 | 1.3829 | 368.7461 | 48.4276 | 1077.2176
Déchets radioactifs (dm³) | 0.037833 | 0.0052953 | 0.19453 | 0.004478 | 0.0084467 | 0.0071542 | 0.00069963 | 0.19511 | 0.0073857 | 0.46093
Dommage à la santé (DALYs) | 0.0043523 | 0.0015904 | 0.017507 | 0.00075222 | 0.00073134 | -0.0004246 | 5.7633e-05 | 0.015206 | 0.0025474 | 0.042319
Odeur (Mm³ air) | 54.4989 | 10.923 | 142.7069 | 6.4708 | 3.1949 | 2.9615 | 0.23529 | 146.1031 | 108.2908 | 475.3852
2. Phase d'utilisation
Impact | Chauffage | Déchets | Eau | ECS | Electricité spécifique | Transport | Total
Effet de serre (100 ans) (t CO2 eq.) | 42.1405 | 75.0911 | 37.8303 | 193.7466 | 66.4177 | 409.2505 | 824.4767
Acidification (kg SO2 eq.) | 36.1119 | 1124.3487 | 224.3398 | 166.0292 | 127.5846 | 1481.9746 | 3160.3887
Demande cumulative d'énergie (GJ) | 721.2566 | 7239.1922 | 551.152 | 3316.0742 | 3242.5235 | 6970.3267 | 22040.5253
Eau utilisée (m³) | 15.5495 | 3110.9549 | 49934.1445 | 71.4909 | 1384.2019 | 1435.9322 | 55952.2739
Déchets produits (t) | 0.60629 | 185.7523 | 55.4776 | 2.7875 | 11.013 | 39.9235 | 295.5603
Epuisement ressources abiotiques (kg d'antimoine eq.) | 348.4298 | 1787.8898 | 210.2655 | 1601.9528 | 554.3272 | 2760.5166 | 7263.3817
Eutrophisation (kg PO4 eq.) | 6.866 | 400.0227 | 641.4678 | 31.5675 | 33.9999 | 362.488 | 1476.4118
Production d'ozone photochimique (kg d'éthylène eq.) | 4.4716 | 56.0574 | 9.154 | 20.5587 | 6.6547 | 130.4916 | 227.388
Dommage à la biodiversité (PDF.m².an) | 69.9091 | 22839.3323 | 2063.5103 | 321.4163 | 589.2707 | 9444.1415 | 35327.5802
Déchets radioactifs (dm³) | 0.040878 | 4.4656 | 0.6742 | 0.18794 | 8.8672 | 3.7261 | 17.9619
Dommage à la santé (DALYs) | 0.013185 | 0.33333 | 0.057477 | 0.06062 | 0.049282 | 0.35797 | 0.87187
Odeur (Mm³ air) | 1117.6981 | 2697.7593 | 321.6737 | 5138.7674 | 1375.3441 | 15504.5303 | 26155.7729
3. Phase de rénovation
Impact | Equipement | Façades | Fenêtres | Plancher bas | Plancher intermédiaire | Portes | Toitures | Transport | Total
Effet de serre (100 ans) (t CO2 eq.) | 1.1344 | 0.51672 | 0.33366 | 0.25123 | 0.48584 | 0.076548 | 0.48829 | 0.055486 | 3.3421
Acidification (kg SO2 eq.) | 6.3501 | 3.0292 | 9.9097 | 1.2804 | 2.476 | 0.48834 | 2.8625 | 0.36902 | 26.7653
Demande cumulative d'énergie (GJ) | 20.5296 | 10.9685 | 29.0017 | 4.5587 | 8.8157 | 9.5182 | 10.365 | 0.95846 | 94.7159
Eau utilisée (m³) | 11.4957 | 5.0719 | 11.5189 | 2.731 | 5.2813 | 0.62667 | 4.7928 | 0.24103 | 41.7593
Déchets produits (t) | 1.0824 | 1.3184 | 0.29648 | 0.96832 | 1.8726 | 0.025666 | 1.2458 | 0.0097771 | 6.8194
Epuisement ressources abiotiques (kg d'antimoine eq.) | 8.8542 | 4.5474 | 8.7297 | 1.8915 | 3.6578 | 0.54607 | 4.2972 | 0.41129 | 32.935
Eutrophisation (kg PO4 eq.) | 4.7931 | 1.0524 | 1.9325 | 0.42061 | 0.81339 | 0.18494 | 0.9945 | 0.077316 | 10.2688
Production d'ozone photochimique (kg d'éthylène eq.) | 0.50418 | 0.14559 | 0.40117 | 0.05966 | 0.11537 | 0.038931 | 0.13758 | 0.010532 | 1.413
Dommage à la biodiversité (PDF.m².an) | 417.4153 | 14.2261 | 36.5036 | 5.7675 | 11.1535 | 2.7657 | 13.4433 | 1.4327 | 502.7078
Déchets radioactifs (dm³) | 0.015886 | 0.0047944 | 0.008956 | 0.0021078 | 0.0040762 | 0.0013993 | 0.0045305 | 0.0002185 | 0.041969
Dommage à la santé (DALYs) | 0.0047711 | 0.00066191 | 0.0015044 | 0.00028473 | 0.00055061 | 0.00011527 | 0.00062549 | 7.5361e-05 | 0.0085889
Odeur (Mm³ air) | 32.769 | 6.8105 | 12.9416 | 2.7808 | 5.3777 | 0.47057 | 6.4357 | 3.2037 | 70.7896
4. Phase de démolition
Impact | Cloisons | Façades | Plancher bas | Plancher intermédiaire | Toitures | Transport | Total
Effet de serre (100 ans) (t CO2 eq.) | 0.094937 | 0.4021 | 0.094175 | 0.019735 | 0.29137 | 0.69204 | 1.5944
Acidification (kg SO2 eq.) | 0.70487 | 2.9854 | 0.69921 | 0.14652 | 2.1633 | 4.6025 | 11.3018
Demande cumulative d'énergie (GJ) | 2.6556 | 11.2476 | 2.6343 | 0.55202 | 8.1502 | 11.9543 | 37.194
Eau utilisée (m³) | 2.2889 | 9.6944 | 2.2705 | 0.4758 | 7.0248 | 3.0063 | 24.7606
Déchets produits (t) | 13.3757 | 56.6518 | 13.2684 | 2.7804 | 41.0512 | 0.12194 | 127.2495
Epuisement ressources abiotiques (kg d'antimoine eq.) | 1.1449 | 4.8493 | 1.1358 | 0.238 | 3.5139 | 5.1297 | 16.0117
Eutrophisation (kg PO4 eq.) | 0.1379 | 0.58407 | 0.13679 | 0.028666 | 0.42323 | 0.96432 | 2.275
Production d'ozone photochimique (kg d'éthylène eq.) | 0.020769 | 0.087968 | 0.020603 | 0.0043174 | 0.063743 | 0.13136 | 0.32876
Dommage à la biodiversité (PDF.m².an) | 1.578 | 6.6835 | 1.5653 | 0.32802 | 4.843 | 17.869 | 32.8668
Déchets radioactifs (dm³) | 0.00039549 | 0.0016751 | 0.00039232 | 8.2211e-05 | 0.0012138 | 0.0027252 | 0.0064841
Dommage à la santé (DALYs) | 0.00015227 | 0.00064493 | 0.00015105 | 3.1653e-05 | 0.00046733 | 0.00093994 | 0.0023872
Odeur (Mm³ air) | 2.576 | 10.9107 | 2.5554 | 0.53549 | 7.9061 | 39.9575 | 64.4412

## 36-60 ans M5T2 (minimal)
Impact | Construction | Utilisation | Rénovation | Déconstruction | Total
Effet de serre (100 ans) (t CO2 eq.) | 16.904 | 1276.8062 | 3.3421 | 1.5944 | 1298.6467
Acidification (kg SO2 eq.) | 176.9713 | 4798.3607 | 26.7653 | 11.3018 | 5013.3992
Demande cumulative d'énergie (GJ) | 1995.1523 | 29744.5707 | 94.7159 | 37.194 | 31871.6329
Eau utilisée (m³) | 336.0559 | 57539.3568 | 41.7593 | 24.7606 | 57941.9326
Déchets produits (t) | 16.8279 | 339.6863 | 6.8194 | 127.2495 | 490.5831
Epuisement ressources abiotiques (kg d'antimoine eq.) | 235.8545 | 10314.479 | 32.935 | 16.0117 | 10599.2802
Eutrophisation (kg PO4 eq.) | 50.3345 | 1877.0565 | 10.2688 | 2.275 | 1939.9347
Production d'ozone photochimique (kg d'éthylène eq.) | 11.6282 | 371.6156 | 1.413 | 0.32876 | 384.9856
Dommage à la biodiversité (PDF.m².an) | 1077.2176 | 45765.8418 | 502.7078 | 32.8668 | 47378.6341
Déchets radioactifs (dm³) | 0.46093 | 22.0803 | 0.041969 | 0.0064841 | 22.5896
Dommage à la santé (DALYs) | 0.042319 | 1.2675 | 0.0085889 | 0.0023872 | 1.3208
Odeur (Mm³ air) | 475.3852 | 43292.3591 | 70.7896 | 64.4412 | 43902.9751
1. Phase de construction
Impact | Cloisons | Equipement | Façades | Fenêtres | Plancher bas | Plancher intermédiaire | Portes | Toitures | Transport | Total
Effet de serre (100 ans) (t CO2 eq.) | 2.8657 | 0.37812 | 4.5219 | 0.16683 | 0.99996 | -4.5132 | 0.038274 | 10.5709 | 1.8755 | 16.904
Acidification (kg SO2 eq.) | 14.4501 | 2.1167 | 73.9386 | 4.9549 | 3.1758 | 2.6121 | 0.24417 | 63.0055 | 12.4736 | 176.9713
Demande cumulative d'énergie (GJ) | 134.3795 | 6.8432 | 1051.686 | 14.5008 | 14.603 | 47.4609 | 4.7591 | 688.5218 | 32.398 | 1995.1523
Eau utilisée (m³) | 18.7458 | 3.8319 | 125.1887 | 5.7595 | 21.7503 | 3.648 | 0.31333 | 148.671 | 8.1474 | 336.0559
Déchets produits (t) | 1.2207 | 0.3608 | 6.5547 | 0.14824 | 0.94473 | 0.27523 | 0.012833 | 6.9802 | 0.33049 | 16.8279
Epuisement ressources abiotiques (kg d'antimoine eq.) | 22.3594 | 2.9514 | 95.1301 | 4.3648 | 3.755 | 3.0574 | 0.27304 | 90.0611 | 13.9023 | 235.8545
Eutrophisation (kg PO4 eq.) | 2.4251 | 1.5977 | 22.9359 | 0.96625 | 0.49879 | 0.97873 | 0.092471 | 18.2261 | 2.6134 | 50.3345
Production d'ozone photochimique (kg d'éthylène eq.) | 0.74666 | 0.16806 | 5.5664 | 0.20058 | 0.10926 | 0.19514 | 0.019466 | 4.2666 | 0.35601 | 11.6282
Dommage à la biodiversité (PDF.m².an) | 88.1064 | 139.1384 | 388.9991 | 18.2518 | 9.6231 | 14.5421 | 1.3829 | 368.7461 | 48.4276 | 1077.2176
Déchets radioactifs (dm³) | 0.037833 | 0.0052953 | 0.19453 | 0.004478 | 0.0084467 | 0.0071542 | 0.00069963 | 0.19511 | 0.0073857 | 0.46093
Dommage à la santé (DALYs) | 0.0043523 | 0.0015904 | 0.017507 | 0.00075222 | 0.00073134 | -0.0004246 | 5.7633e-05 | 0.015206 | 0.0025474 | 0.042319
Odeur (Mm³ air) | 54.4989 | 10.923 | 142.7069 | 6.4708 | 3.1949 | 2.9615 | 0.23529 | 146.1031 | 108.2908 | 475.3852
2. Phase d'utilisation
Impact | Chauffage | Déchets | Eau | ECS | Electricité spécifique | Transport | Total
Effet de serre (100 ans) (t CO2 eq.) | 42.1405 | 75.0911 | 37.8303 | 193.7466 | 66.4177 | 861.5799 | 1276.8062
Acidification (kg SO2 eq.) | 36.1119 | 1124.3487 | 224.3398 | 166.0292 | 127.5846 | 3119.9465 | 4798.3607
Demande cumulative d'énergie (GJ) | 721.2566 | 7239.1922 | 551.152 | 3316.0742 | 3242.5235 | 14674.3721 | 29744.5707
Eau utilisée (m³) | 15.5495 | 3110.9549 | 49934.1445 | 71.4909 | 1384.2019 | 3023.0152 | 57539.3568
Déchets produits (t) | 0.60629 | 185.7523 | 55.4776 | 2.7875 | 11.013 | 84.0496 | 339.6863
Epuisement ressources abiotiques (kg d'antimoine eq.) | 348.4298 | 1787.8898 | 210.2655 | 1601.9528 | 554.3272 | 5811.6139 | 10314.479
Eutrophisation (kg PO4 eq.) | 6.866 | 400.0227 | 641.4678 | 31.5675 | 33.9999 | 763.1326 | 1877.0565
Production d'ozone photochimique (kg d'éthylène eq.) | 4.4716 | 56.0574 | 9.154 | 20.5587 | 6.6547 | 274.7192 | 371.6156
Dommage à la biodiversité (PDF.m².an) | 69.9091 | 22839.3323 | 2063.5103 | 321.4163 | 589.2707 | 19882.4032 | 45765.8418
Déchets radioactifs (dm³) | 0.040878 | 4.4656 | 0.6742 | 0.18794 | 8.8672 | 7.8444 | 22.0803
Dommage à la santé (DALYs) | 0.013185 | 0.33333 | 0.057477 | 0.06062 | 0.049282 | 0.75363 | 1.2675
Odeur (Mm³ air) | 1117.6981 | 2697.7593 | 321.6737 | 5138.7674 | 1375.3441 | 32641.1165 | 43292.3591
3. Phase de rénovation
Impact | Equipement | Façades | Fenêtres | Plancher bas | Plancher intermédiaire | Portes | Toitures | Transport | Total
Effet de serre (100 ans) (t CO2 eq.) | 1.1344 | 0.51672 | 0.33366 | 0.25123 | 0.48584 | 0.076548 | 0.48829 | 0.055486 | 3.3421
Acidification (kg SO2 eq.) | 6.3501 | 3.0292 | 9.9097 | 1.2804 | 2.476 | 0.48834 | 2.8625 | 0.36902 | 26.7653
Demande cumulative d'énergie (GJ) | 20.5296 | 10.9685 | 29.0017 | 4.5587 | 8.8157 | 9.5182 | 10.365 | 0.95846 | 94.7159
Eau utilisée (m³) | 11.4957 | 5.0719 | 11.5189 | 2.731 | 5.2813 | 0.62667 | 4.7928 | 0.24103 | 41.7593
Déchets produits (t) | 1.0824 | 1.3184 | 0.29648 | 0.96832 | 1.8726 | 0.025666 | 1.2458 | 0.0097771 | 6.8194
Epuisement ressources abiotiques (kg d'antimoine eq.) | 8.8542 | 4.5474 | 8.7297 | 1.8915 | 3.6578 | 0.54607 | 4.2972 | 0.41129 | 32.935
Eutrophisation (kg PO4 eq.) | 4.7931 | 1.0524 | 1.9325 | 0.42061 | 0.81339 | 0.18494 | 0.9945 | 0.077316 | 10.2688
Production d'ozone photochimique (kg d'éthylène eq.) | 0.50418 | 0.14559 | 0.40117 | 0.05966 | 0.11537 | 0.038931 | 0.13758 | 0.010532 | 1.413
Dommage à la biodiversité (PDF.m².an) | 417.4153 | 14.2261 | 36.5036 | 5.7675 | 11.1535 | 2.7657 | 13.4433 | 1.4327 | 502.7078
Déchets radioactifs (dm³) | 0.015886 | 0.0047944 | 0.008956 | 0.0021078 | 0.0040762 | 0.0013993 | 0.0045305 | 0.0002185 | 0.041969
Dommage à la santé (DALYs) | 0.0047711 | 0.00066191 | 0.0015044 | 0.00028473 | 0.00055061 | 0.00011527 | 0.00062549 | 7.5361e-05 | 0.0085889
Odeur (Mm³ air) | 32.769 | 6.8105 | 12.9416 | 2.7808 | 5.3777 | 0.47057 | 6.4357 | 3.2037 | 70.7896
4. Phase de démolition
Impact | Cloisons | Façades | Plancher bas | Plancher intermédiaire | Toitures | Transport | Total
Effet de serre (100 ans) (t CO2 eq.) | 0.094937 | 0.4021 | 0.094175 | 0.019735 | 0.29137 | 0.69204 | 1.5944
Acidification (kg SO2 eq.) | 0.70487 | 2.9854 | 0.69921 | 0.14652 | 2.1633 | 4.6025 | 11.3018
Demande cumulative d'énergie (GJ) | 2.6556 | 11.2476 | 2.6343 | 0.55202 | 8.1502 | 11.9543 | 37.194
Eau utilisée (m³) | 2.2889 | 9.6944 | 2.2705 | 0.4758 | 7.0248 | 3.0063 | 24.7606
Déchets produits (t) | 13.3757 | 56.6518 | 13.2684 | 2.7804 | 41.0512 | 0.12194 | 127.2495
Epuisement ressources abiotiques (kg d'antimoine eq.) | 1.1449 | 4.8493 | 1.1358 | 0.238 | 3.5139 | 5.1297 | 16.0117
Eutrophisation (kg PO4 eq.) | 0.1379 | 0.58407 | 0.13679 | 0.028666 | 0.42323 | 0.96432 | 2.275
Production d'ozone photochimique (kg d'éthylène eq.) | 0.020769 | 0.087968 | 0.020603 | 0.0043174 | 0.063743 | 0.13136 | 0.32876
Dommage à la biodiversité (PDF.m².an) | 1.578 | 6.6835 | 1.5653 | 0.32802 | 4.843 | 17.869 | 32.8668
Déchets radioactifs (dm³) | 0.00039549 | 0.0016751 | 0.00039232 | 8.2211e-05 | 0.0012138 | 0.0027252 | 0.0064841
Dommage à la santé (DALYs) | 0.00015227 | 0.00064493 | 0.00015105 | 3.1653e-05 | 0.00046733 | 0.00093994 | 0.0023872
Odeur (Mm³ air) | 2.576 | 10.9107 | 2.5554 | 0.53549 | 7.9061 | 39.9575 | 64.4412

## 36-60 ans M7T2 (optimal)
Impact | Construction | Utilisation | Rénovation | Déconstruction | Total
Effet de serre (100 ans) (t CO2 eq.) | 16.904 | 892.6594 | 3.3421 | 1.5944 | 914.5
Acidification (kg SO2 eq.) | 176.9713 | 3445.788 | 26.7653 | 11.3018 | 3660.8265
Demande cumulative d'énergie (GJ) | 1995.1523 | 23762.1201 | 94.7159 | 37.194 | 25889.1823
Eau utilisée (m³) | 336.0559 | 61147.7522 | 41.7593 | 24.7606 | 61550.328
Déchets produits (t) | 16.8279 | 322.6023 | 6.8194 | 127.2495 | 473.4991
Epuisement ressources abiotiques (kg d'antimoine eq.) | 235.8545 | 7869.1554 | 32.935 | 16.0117 | 8153.9567
Eutrophisation (kg PO4 eq.) | 50.3345 | 1613.1305 | 10.2688 | 2.275 | 1676.0087
Production d'ozone photochimique (kg d'éthylène eq.) | 11.6282 | 247.9844 | 1.413 | 0.32876 | 261.3544
Dommage à la biodiversité (PDF.m².an) | 1077.2176 | 38629.3326 | 502.7078 | 32.8668 | 40242.1248
Déchets radioactifs (dm³) | 0.46093 | 18.8242 | 0.041969 | 0.0064841 | 19.3336
Dommage à la santé (DALYs) | 0.042319 | 0.94895 | 0.0085889 | 0.0023872 | 1.0022
Odeur (Mm³ air) | 475.3852 | 28409.3663 | 70.7896 | 64.4412 | 29019.9823
1. Phase de construction
Impact | Cloisons | Equipement | Façades | Fenêtres | Plancher bas | Plancher intermédiaire | Portes | Toitures | Transport | Total
Effet de serre (100 ans) (t CO2 eq.) | 2.8657 | 0.37812 | 4.5219 | 0.16683 | 0.99996 | -4.5132 | 0.038274 | 10.5709 | 1.8755 | 16.904
Acidification (kg SO2 eq.) | 14.4501 | 2.1167 | 73.9386 | 4.9549 | 3.1758 | 2.6121 | 0.24417 | 63.0055 | 12.4736 | 176.9713
Demande cumulative d'énergie (GJ) | 134.3795 | 6.8432 | 1051.686 | 14.5008 | 14.603 | 47.4609 | 4.7591 | 688.5218 | 32.398 | 1995.1523
Eau utilisée (m³) | 18.7458 | 3.8319 | 125.1887 | 5.7595 | 21.7503 | 3.648 | 0.31333 | 148.671 | 8.1474 | 336.0559
Déchets produits (t) | 1.2207 | 0.3608 | 6.5547 | 0.14824 | 0.94473 | 0.27523 | 0.012833 | 6.9802 | 0.33049 | 16.8279
Epuisement ressources abiotiques (kg d'antimoine eq.) | 22.3594 | 2.9514 | 95.1301 | 4.3648 | 3.755 | 3.0574 | 0.27304 | 90.0611 | 13.9023 | 235.8545
Eutrophisation (kg PO4 eq.) | 2.4251 | 1.5977 | 22.9359 | 0.96625 | 0.49879 | 0.97873 | 0.092471 | 18.2261 | 2.6134 | 50.3345
Production d'ozone photochimique (kg d'éthylène eq.) | 0.74666 | 0.16806 | 5.5664 | 0.20058 | 0.10926 | 0.19514 | 0.019466 | 4.2666 | 0.35601 | 11.6282
Dommage à la biodiversité (PDF.m².an) | 88.1064 | 139.1384 | 388.9991 | 18.2518 | 9.6231 | 14.5421 | 1.3829 | 368.7461 | 48.4276 | 1077.2176
Déchets radioactifs (dm³) | 0.037833 | 0.0052953 | 0.19453 | 0.004478 | 0.0084467 | 0.0071542 | 0.00069963 | 0.19511 | 0.0073857 | 0.46093
Dommage à la santé (DALYs) | 0.0043523 | 0.0015904 | 0.017507 | 0.00075222 | 0.00073134 | -0.0004246 | 5.7633e-05 | 0.015206 | 0.0025474 | 0.042319
Odeur (Mm³ air) | 54.4989 | 10.923 | 142.7069 | 6.4708 | 3.1949 | 2.9615 | 0.23529 | 146.1031 | 108.2908 | 475.3852
2. Phase d'utilisation
Impact | Chauffage | Déchets | Eau | ECS | Electricité spécifique | Transport | Total
Effet de serre (100 ans) (t CO2 eq.) | 42.1405 | 82.2427 | 41.4332 | 212.1986 | 66.4177 | 448.2267 | 892.6594
Acidification (kg SO2 eq.) | 36.1119 | 1231.4295 | 245.7054 | 181.8415 | 127.5846 | 1623.115 | 3445.788
Demande cumulative d'énergie (GJ) | 721.2566 | 7928.6391 | 603.6427 | 3631.8908 | 3242.5235 | 7634.1674 | 23762.1201
Eau utilisée (m³) | 15.5495 | 3407.2363 | 54689.7773 | 78.2996 | 1384.2019 | 1572.6877 | 61147.7522
Déchets produits (t) | 0.60629 | 203.443 | 60.7612 | 3.053 | 11.013 | 43.7258 | 322.6023
Epuisement ressources abiotiques (kg d'antimoine eq.) | 348.4298 | 1958.165 | 230.2908 | 1754.5197 | 554.3272 | 3023.423 | 7869.1554
Eutrophisation (kg PO4 eq.) | 6.866 | 438.1201 | 702.56 | 34.5739 | 33.9999 | 397.0107 | 1613.1305
Production d'ozone photochimique (kg d'éthylène eq.) | 4.4716 | 61.3962 | 10.0258 | 22.5167 | 6.6547 | 142.9194 | 247.9844
Dommage à la biodiversité (PDF.m².an) | 69.9091 | 25014.5068 | 2260.0351 | 352.0274 | 589.2707 | 10343.5836 | 38629.3326
Déchets radioactifs (dm³) | 0.040878 | 4.8909 | 0.73841 | 0.20584 | 8.8672 | 4.081 | 18.8242
Dommage à la santé (DALYs) | 0.013185 | 0.36507 | 0.062951 | 0.066394 | 0.049282 | 0.39207 | 0.94895
Odeur (Mm³ air) | 1117.6981 | 2954.6888 | 352.3093 | 5628.1738 | 1375.3441 | 16981.1523 | 28409.3663
3. Phase de rénovation
Impact | Equipement | Façades | Fenêtres | Plancher bas | Plancher intermédiaire | Portes | Toitures | Transport | Total
Effet de serre (100 ans) (t CO2 eq.) | 1.1344 | 0.51672 | 0.33366 | 0.25123 | 0.48584 | 0.076548 | 0.48829 | 0.055486 | 3.3421
Acidification (kg SO2 eq.) | 6.3501 | 3.0292 | 9.9097 | 1.2804 | 2.476 | 0.48834 | 2.8625 | 0.36902 | 26.7653
Demande cumulative d'énergie (GJ) | 20.5296 | 10.9685 | 29.0017 | 4.5587 | 8.8157 | 9.5182 | 10.365 | 0.95846 | 94.7159
Eau utilisée (m³) | 11.4957 | 5.0719 | 11.5189 | 2.731 | 5.2813 | 0.62667 | 4.7928 | 0.24103 | 41.7593
Déchets produits (t) | 1.0824 | 1.3184 | 0.29648 | 0.96832 | 1.8726 | 0.025666 | 1.2458 | 0.0097771 | 6.8194
Epuisement ressources abiotiques (kg d'antimoine eq.) | 8.8542 | 4.5474 | 8.7297 | 1.8915 | 3.6578 | 0.54607 | 4.2972 | 0.41129 | 32.935
Eutrophisation (kg PO4 eq.) | 4.7931 | 1.0524 | 1.9325 | 0.42061 | 0.81339 | 0.18494 | 0.9945 | 0.077316 | 10.2688
Production d'ozone photochimique (kg d'éthylène eq.) | 0.50418 | 0.14559 | 0.40117 | 0.05966 | 0.11537 | 0.038931 | 0.13758 | 0.010532 | 1.413
Dommage à la biodiversité (PDF.m².an) | 417.4153 | 14.2261 | 36.5036 | 5.7675 | 11.1535 | 2.7657 | 13.4433 | 1.4327 | 502.7078
Déchets radioactifs (dm³) | 0.015886 | 0.0047944 | 0.008956 | 0.0021078 | 0.0040762 | 0.0013993 | 0.0045305 | 0.0002185 | 0.041969
Dommage à la santé (DALYs) | 0.0047711 | 0.00066191 | 0.0015044 | 0.00028473 | 0.00055061 | 0.00011527 | 0.00062549 | 7.5361e-05 | 0.0085889
Odeur (Mm³ air) | 32.769 | 6.8105 | 12.9416 | 2.7808 | 5.3777 | 0.47057 | 6.4357 | 3.2037 | 70.7896
4. Phase de démolition
Impact | Cloisons | Façades | Plancher bas | Plancher intermédiaire | Toitures | Transport | Total
Effet de serre (100 ans) (t CO2 eq.) | 0.094937 | 0.4021 | 0.094175 | 0.019735 | 0.29137 | 0.69204 | 1.5944
Acidification (kg SO2 eq.) | 0.70487 | 2.9854 | 0.69921 | 0.14652 | 2.1633 | 4.6025 | 11.3018
Demande cumulative d'énergie (GJ) | 2.6556 | 11.2476 | 2.6343 | 0.55202 | 8.1502 | 11.9543 | 37.194
Eau utilisée (m³) | 2.2889 | 9.6944 | 2.2705 | 0.4758 | 7.0248 | 3.0063 | 24.7606
Déchets produits (t) | 13.3757 | 56.6518 | 13.2684 | 2.7804 | 41.0512 | 0.12194 | 127.2495
Epuisement ressources abiotiques (kg d'antimoine eq.) | 1.1449 | 4.8493 | 1.1358 | 0.238 | 3.5139 | 5.1297 | 16.0117
Eutrophisation (kg PO4 eq.) | 0.1379 | 0.58407 | 0.13679 | 0.028666 | 0.42323 | 0.96432 | 2.275
Production d'ozone photochimique (kg d'éthylène eq.) | 0.020769 | 0.087968 | 0.020603 | 0.0043174 | 0.063743 | 0.13136 | 0.32876
Dommage à la biodiversité (PDF.m².an) | 1.578 | 6.6835 | 1.5653 | 0.32802 | 4.843 | 17.869 | 32.8668
Déchets radioactifs (dm³) | 0.00039549 | 0.0016751 | 0.00039232 | 8.2211e-05 | 0.0012138 | 0.0027252 | 0.0064841
Dommage à la santé (DALYs) | 0.00015227 | 0.00064493 | 0.00015105 | 3.1653e-05 | 0.00046733 | 0.00093994 | 0.0023872
Odeur (Mm³ air) | 2.576 | 10.9107 | 2.5554 | 0.53549 | 7.9061 | 39.9575 | 64.4412

## PLUS de 60 ans M8T3 (référence)
Impact | Construction | Utilisation | Rénovation | Déconstruction | Total
Effet de serre (100 ans) (t CO2 eq.) | 16.904 | 395.0144 | 3.3421 | 1.5944 | 416.855
Acidification (kg SO2 eq.) | 176.9713 | 1349.2226 | 26.7653 | 11.3018 | 1564.2611
Demande cumulative d'énergie (GJ) | 1995.1523 | 11265.1781 | 94.7159 | 37.194 | 13392.2402
Eau utilisée (m³) | 336.0559 | 25927.9365 | 41.7593 | 24.7606 | 26330.5123
Déchets produits (t) | 16.8279 | 169.4925 | 6.8194 | 127.2495 | 320.3893
Epuisement ressources abiotiques (kg d'antimoine eq.) | 235.8545 | 3441.787 | 32.935 | 16.0117 | 3726.5882
Eutrophisation (kg PO4 eq.) | 50.3345 | 648.8044 | 10.2688 | 2.275 | 711.6826
Production d'ozone photochimique (kg d'éthylène eq.) | 11.6282 | 93.4482 | 1.413 | 0.32876 | 106.8182
Dommage à la biodiversité (PDF.m².an) | 1077.2176 | 15312.797 | 502.7078 | 32.8668 | 16925.5892
Déchets radioactifs (dm³) | 0.46093 | 12.5628 | 0.041969 | 0.0064841 | 13.0722
Dommage à la santé (DALYs) | 0.042319 | 0.39068 | 0.0085889 | 0.0023872 | 0.44397
Odeur (Mm³ air) | 475.3852 | 11328.7062 | 70.7896 | 64.4412 | 11939.3222
1. Phase de construction
Impact | Cloisons | Equipement | Façades | Fenêtres | Plancher bas | Plancher intermédiaire | Portes | Toitures | Transport | Total
Effet de serre (100 ans) (t CO2 eq.) | 2.8657 | 0.37812 | 4.5219 | 0.16683 | 0.99996 | -4.5132 | 0.038274 | 10.5709 | 1.8755 | 16.904
Acidification (kg SO2 eq.) | 14.4501 | 2.1167 | 73.9386 | 4.9549 | 3.1758 | 2.6121 | 0.24417 | 63.0055 | 12.4736 | 176.9713
Demande cumulative d'énergie (GJ) | 134.3795 | 6.8432 | 1051.686 | 14.5008 | 14.603 | 47.4609 | 4.7591 | 688.5218 | 32.398 | 1995.1523
Eau utilisée (m³) | 18.7458 | 3.8319 | 125.1887 | 5.7595 | 21.7503 | 3.648 | 0.31333 | 148.671 | 8.1474 | 336.0559
Déchets produits (t) | 1.2207 | 0.3608 | 6.5547 | 0.14824 | 0.94473 | 0.27523 | 0.012833 | 6.9802 | 0.33049 | 16.8279
Epuisement ressources abiotiques (kg d'antimoine eq.) | 22.3594 | 2.9514 | 95.1301 | 4.3648 | 3.755 | 3.0574 | 0.27304 | 90.0611 | 13.9023 | 235.8545
Eutrophisation (kg PO4 eq.) | 2.4251 | 1.5977 | 22.9359 | 0.96625 | 0.49879 | 0.97873 | 0.092471 | 18.2261 | 2.6134 | 50.3345
Production d'ozone photochimique (kg d'éthylène eq.) | 0.74666 | 0.16806 | 5.5664 | 0.20058 | 0.10926 | 0.19514 | 0.019466 | 4.2666 | 0.35601 | 11.6282
Dommage à la biodiversité (PDF.m².an) | 88.1064 | 139.1384 | 388.9991 | 18.2518 | 9.6231 | 14.5421 | 1.3829 | 368.7461 | 48.4276 | 1077.2176
Déchets radioactifs (dm³) | 0.037833 | 0.0052953 | 0.19453 | 0.004478 | 0.0084467 | 0.0071542 | 0.00069963 | 0.19511 | 0.0073857 | 0.46093
Dommage à la santé (DALYs) | 0.0043523 | 0.0015904 | 0.017507 | 0.00075222 | 0.00073134 | -0.0004246 | 5.7633e-05 | 0.015206 | 0.0025474 | 0.042319
Odeur (Mm³ air) | 54.4989 | 10.923 | 142.7069 | 6.4708 | 3.1949 | 2.9615 | 0.23529 | 146.1031 | 108.2908 | 475.3852
2. Phase d'utilisation
Impact | Chauffage | Déchets | Eau | ECS | Electricité spécifique | Transport | Total
Effet de serre (100 ans) (t CO2 eq.) | 42.1405 | 45.2784 | 17.1137 | 87.6473 | 66.4177 | 136.4168 | 395.0144
Acidification (kg SO2 eq.) | 36.1119 | 514.9391 | 101.487 | 75.1085 | 127.5846 | 493.9915 | 1349.2226
Demande cumulative d'énergie (GJ) | 721.2566 | 3228.4962 | 249.3307 | 1500.1288 | 3242.5235 | 2323.4422 | 11265.1781
Eau utilisée (m³) | 15.5495 | 1427.9441 | 22589.2558 | 32.3411 | 1384.2019 | 478.6441 | 25927.9365
Déchets produits (t) | 0.60629 | 118.2073 | 25.097 | 1.261 | 11.013 | 13.3078 | 169.4925
Epuisement ressources abiotiques (kg d'antimoine eq.) | 348.4298 | 799.0448 | 95.1201 | 724.6929 | 554.3272 | 920.1722 | 3441.787
Eutrophisation (kg PO4 eq.) | 6.866 | 182.6408 | 290.1878 | 14.2805 | 33.9999 | 120.8293 | 648.8044
Production d'ozone photochimique (kg d'éthylène eq.) | 4.4716 | 25.3832 | 4.1411 | 9.3004 | 6.6547 | 43.4972 | 93.4482
Dommage à la biodiversité (PDF.m².an) | 69.9091 | 10426.6747 | 933.4927 | 145.4026 | 589.2707 | 3148.0472 | 15312.797
Déchets radioactifs (dm³) | 0.040878 | 2.0226 | 0.30499 | 0.085021 | 8.8672 | 1.242 | 12.5628
Dommage à la santé (DALYs) | 0.013185 | 0.15546 | 0.026001 | 0.027423 | 0.049282 | 0.11932 | 0.39068
Odeur (Mm³ air) | 1117.6981 | 1197.2877 | 145.519 | 2324.6805 | 1375.3441 | 5168.1768 | 11328.7062
3. Phase de rénovation
Impact | Equipement | Façades | Fenêtres | Plancher bas | Plancher intermédiaire | Portes | Toitures | Transport | Total
Effet de serre (100 ans) (t CO2 eq.) | 1.1344 | 0.51672 | 0.33366 | 0.25123 | 0.48584 | 0.076548 | 0.48829 | 0.055486 | 3.3421
Acidification (kg SO2 eq.) | 6.3501 | 3.0292 | 9.9097 | 1.2804 | 2.476 | 0.48834 | 2.8625 | 0.36902 | 26.7653
Demande cumulative d'énergie (GJ) | 20.5296 | 10.9685 | 29.0017 | 4.5587 | 8.8157 | 9.5182 | 10.365 | 0.95846 | 94.7159
Eau utilisée (m³) | 11.4957 | 5.0719 | 11.5189 | 2.731 | 5.2813 | 0.62667 | 4.7928 | 0.24103 | 41.7593
Déchets produits (t) | 1.0824 | 1.3184 | 0.29648 | 0.96832 | 1.8726 | 0.025666 | 1.2458 | 0.0097771 | 6.8194
Epuisement ressources abiotiques (kg d'antimoine eq.) | 8.8542 | 4.5474 | 8.7297 | 1.8915 | 3.6578 | 0.54607 | 4.2972 | 0.41129 | 32.935
Eutrophisation (kg PO4 eq.) | 4.7931 | 1.0524 | 1.9325 | 0.42061 | 0.81339 | 0.18494 | 0.9945 | 0.077316 | 10.2688
Production d'ozone photochimique (kg d'éthylène eq.) | 0.50418 | 0.14559 | 0.40117 | 0.05966 | 0.11537 | 0.038931 | 0.13758 | 0.010532 | 1.413
Dommage à la biodiversité (PDF.m².an) | 417.4153 | 14.2261 | 36.5036 | 5.7675 | 11.1535 | 2.7657 | 13.4433 | 1.4327 | 502.7078
Déchets radioactifs (dm³) | 0.015886 | 0.0047944 | 0.008956 | 0.0021078 | 0.0040762 | 0.0013993 | 0.0045305 | 0.0002185 | 0.041969
Dommage à la santé (DALYs) | 0.0047711 | 0.00066191 | 0.0015044 | 0.00028473 | 0.00055061 | 0.00011527 | 0.00062549 | 7.5361e-05 | 0.0085889
Odeur (Mm³ air) | 32.769 | 6.8105 | 12.9416 | 2.7808 | 5.3777 | 0.47057 | 6.4357 | 3.2037 | 70.7896
4. Phase de démolition
Impact | Cloisons | Façades | Plancher bas | Plancher intermédiaire | Toitures | Transport | Total
Effet de serre (100 ans) (t CO2 eq.) | 0.094937 | 0.4021 | 0.094175 | 0.019735 | 0.29137 | 0.69204 | 1.5944
Acidification (kg SO2 eq.) | 0.70487 | 2.9854 | 0.69921 | 0.14652 | 2.1633 | 4.6025 | 11.3018
Demande cumulative d'énergie (GJ) | 2.6556 | 11.2476 | 2.6343 | 0.55202 | 8.1502 | 11.9543 | 37.194
Eau utilisée (m³) | 2.2889 | 9.6944 | 2.2705 | 0.4758 | 7.0248 | 3.0063 | 24.7606
Déchets produits (t) | 13.3757 | 56.6518 | 13.2684 | 2.7804 | 41.0512 | 0.12194 | 127.2495
Epuisement ressources abiotiques (kg d'antimoine eq.) | 1.1449 | 4.8493 | 1.1358 | 0.238 | 3.5139 | 5.1297 | 16.0117
Eutrophisation (kg PO4 eq.) | 0.1379 | 0.58407 | 0.13679 | 0.028666 | 0.42323 | 0.96432 | 2.275
Production d'ozone photochimique (kg d'éthylène eq.) | 0.020769 | 0.087968 | 0.020603 | 0.0043174 | 0.063743 | 0.13136 | 0.32876
Dommage à la biodiversité (PDF.m².an) | 1.578 | 6.6835 | 1.5653 | 0.32802 | 4.843 | 17.869 | 32.8668
Déchets radioactifs (dm³) | 0.00039549 | 0.0016751 | 0.00039232 | 8.2211e-05 | 0.0012138 | 0.0027252 | 0.0064841
Dommage à la santé (DALYs) | 0.00015227 | 0.00064493 | 0.00015105 | 3.1653e-05 | 0.00046733 | 0.00093994 | 0.0023872
Odeur (Mm³ air) | 2.576 | 10.9107 | 2.5554 | 0.53549 | 7.9061 | 39.9575 | 64.4412

## PLUS de 60 ans M8T4 (minimal)
Impact | Construction | Utilisation | Rénovation | Déconstruction | Total
Effet de serre (100 ans) (t CO2 eq.) | 16.904 | 395.0144 | 3.3421 | 1.5944 | 416.855
Acidification (kg SO2 eq.) | 176.9713 | 1349.2226 | 26.7653 | 11.3018 | 1564.2611
Demande cumulative d'énergie (GJ) | 1995.1523 | 11265.1781 | 94.7159 | 37.194 | 13392.2402
Eau utilisée (m³) | 336.0559 | 25927.9365 | 41.7593 | 24.7606 | 26330.5123
Déchets produits (t) | 16.8279 | 169.4925 | 6.8194 | 127.2495 | 320.3893
Epuisement ressources abiotiques (kg d'antimoine eq.) | 235.8545 | 3441.787 | 32.935 | 16.0117 | 3726.5882
Eutrophisation (kg PO4 eq.) | 50.3345 | 648.8044 | 10.2688 | 2.275 | 711.6826
Production d'ozone photochimique (kg d'éthylène eq.) | 11.6282 | 93.4482 | 1.413 | 0.32876 | 106.8182
Dommage à la biodiversité (PDF.m².an) | 1077.2176 | 15312.797 | 502.7078 | 32.8668 | 16925.5892
Déchets radioactifs (dm³) | 0.46093 | 12.5628 | 0.041969 | 0.0064841 | 13.0722
Dommage à la santé (DALYs) | 0.042319 | 0.39068 | 0.0085889 | 0.0023872 | 0.44397
Odeur (Mm³ air) | 475.3852 | 11328.7062 | 70.7896 | 64.4412 | 11939.3222
1. Phase de construction
Impact | Cloisons | Equipement | Façades | Fenêtres | Plancher bas | Plancher intermédiaire | Portes | Toitures | Transport | Total
Effet de serre (100 ans) (t CO2 eq.) | 2.8657 | 0.37812 | 4.5219 | 0.16683 | 0.99996 | -4.5132 | 0.038274 | 10.5709 | 1.8755 | 16.904
Acidification (kg SO2 eq.) | 14.4501 | 2.1167 | 73.9386 | 4.9549 | 3.1758 | 2.6121 | 0.24417 | 63.0055 | 12.4736 | 176.9713
Demande cumulative d'énergie (GJ) | 134.3795 | 6.8432 | 1051.686 | 14.5008 | 14.603 | 47.4609 | 4.7591 | 688.5218 | 32.398 | 1995.1523
Eau utilisée (m³) | 18.7458 | 3.8319 | 125.1887 | 5.7595 | 21.7503 | 3.648 | 0.31333 | 148.671 | 8.1474 | 336.0559
Déchets produits (t) | 1.2207 | 0.3608 | 6.5547 | 0.14824 | 0.94473 | 0.27523 | 0.012833 | 6.9802 | 0.33049 | 16.8279
Epuisement ressources abiotiques (kg d'antimoine eq.) | 22.3594 | 2.9514 | 95.1301 | 4.3648 | 3.755 | 3.0574 | 0.27304 | 90.0611 | 13.9023 | 235.8545
Eutrophisation (kg PO4 eq.) | 2.4251 | 1.5977 | 22.9359 | 0.96625 | 0.49879 | 0.97873 | 0.092471 | 18.2261 | 2.6134 | 50.3345
Production d'ozone photochimique (kg d'éthylène eq.) | 0.74666 | 0.16806 | 5.5664 | 0.20058 | 0.10926 | 0.19514 | 0.019466 | 4.2666 | 0.35601 | 11.6282
Dommage à la biodiversité (PDF.m².an) | 88.1064 | 139.1384 | 388.9991 | 18.2518 | 9.6231 | 14.5421 | 1.3829 | 368.7461 | 48.4276 | 1077.2176
Déchets radioactifs (dm³) | 0.037833 | 0.0052953 | 0.19453 | 0.004478 | 0.0084467 | 0.0071542 | 0.00069963 | 0.19511 | 0.0073857 | 0.46093
Dommage à la santé (DALYs) | 0.0043523 | 0.0015904 | 0.017507 | 0.00075222 | 0.00073134 | -0.0004246 | 5.7633e-05 | 0.015206 | 0.0025474 | 0.042319
Odeur (Mm³ air) | 54.4989 | 10.923 | 142.7069 | 6.4708 | 3.1949 | 2.9615 | 0.23529 | 146.1031 | 108.2908 | 475.3852
2. Phase d'utilisation
Impact | Chauffage | Déchets | Eau | ECS | Electricité spécifique | Transport | Total
Effet de serre (100 ans) (t CO2 eq.) | 42.1405 | 45.2784 | 17.1137 | 87.6473 | 66.4177 | 136.4168 | 395.0144
Acidification (kg SO2 eq.) | 36.1119 | 514.9391 | 101.487 | 75.1085 | 127.5846 | 493.9915 | 1349.2226
Demande cumulative d'énergie (GJ) | 721.2566 | 3228.4962 | 249.3307 | 1500.1288 | 3242.5235 | 2323.4422 | 11265.1781
Eau utilisée (m³) | 15.5495 | 1427.9441 | 22589.2558 | 32.3411 | 1384.2019 | 478.6441 | 25927.9365
Déchets produits (t) | 0.60629 | 118.2073 | 25.097 | 1.261 | 11.013 | 13.3078 | 169.4925
Epuisement ressources abiotiques (kg d'antimoine eq.) | 348.4298 | 799.0448 | 95.1201 | 724.6929 | 554.3272 | 920.1722 | 3441.787
Eutrophisation (kg PO4 eq.) | 6.866 | 182.6408 | 290.1878 | 14.2805 | 33.9999 | 120.8293 | 648.8044
Production d'ozone photochimique (kg d'éthylène eq.) | 4.4716 | 25.3832 | 4.1411 | 9.3004 | 6.6547 | 43.4972 | 93.4482
Dommage à la biodiversité (PDF.m².an) | 69.9091 | 10426.6747 | 933.4927 | 145.4026 | 589.2707 | 3148.0472 | 15312.797
Déchets radioactifs (dm³) | 0.040878 | 2.0226 | 0.30499 | 0.085021 | 8.8672 | 1.242 | 12.5628
Dommage à la santé (DALYs) | 0.013185 | 0.15546 | 0.026001 | 0.027423 | 0.049282 | 0.11932 | 0.39068
Odeur (Mm³ air) | 1117.6981 | 1197.2877 | 145.519 | 2324.6805 | 1375.3441 | 5168.1768 | 11328.7062
3. Phase de rénovation
Impact | Equipement | Façades | Fenêtres | Plancher bas | Plancher intermédiaire | Portes | Toitures | Transport | Total
Effet de serre (100 ans) (t CO2 eq.) | 1.1344 | 0.51672 | 0.33366 | 0.25123 | 0.48584 | 0.076548 | 0.48829 | 0.055486 | 3.3421
Acidification (kg SO2 eq.) | 6.3501 | 3.0292 | 9.9097 | 1.2804 | 2.476 | 0.48834 | 2.8625 | 0.36902 | 26.7653
Demande cumulative d'énergie (GJ) | 20.5296 | 10.9685 | 29.0017 | 4.5587 | 8.8157 | 9.5182 | 10.365 | 0.95846 | 94.7159
Eau utilisée (m³) | 11.4957 | 5.0719 | 11.5189 | 2.731 | 5.2813 | 0.62667 | 4.7928 | 0.24103 | 41.7593
Déchets produits (t) | 1.0824 | 1.3184 | 0.29648 | 0.96832 | 1.8726 | 0.025666 | 1.2458 | 0.0097771 | 6.8194
Epuisement ressources abiotiques (kg d'antimoine eq.) | 8.8542 | 4.5474 | 8.7297 | 1.8915 | 3.6578 | 0.54607 | 4.2972 | 0.41129 | 32.935
Eutrophisation (kg PO4 eq.) | 4.7931 | 1.0524 | 1.9325 | 0.42061 | 0.81339 | 0.18494 | 0.9945 | 0.077316 | 10.2688
Production d'ozone photochimique (kg d'éthylène eq.) | 0.50418 | 0.14559 | 0.40117 | 0.05966 | 0.11537 | 0.038931 | 0.13758 | 0.010532 | 1.413
Dommage à la biodiversité (PDF.m².an) | 417.4153 | 14.2261 | 36.5036 | 5.7675 | 11.1535 | 2.7657 | 13.4433 | 1.4327 | 502.7078
Déchets radioactifs (dm³) | 0.015886 | 0.0047944 | 0.008956 | 0.0021078 | 0.0040762 | 0.0013993 | 0.0045305 | 0.0002185 | 0.041969
Dommage à la santé (DALYs) | 0.0047711 | 0.00066191 | 0.0015044 | 0.00028473 | 0.00055061 | 0.00011527 | 0.00062549 | 7.5361e-05 | 0.0085889
Odeur (Mm³ air) | 32.769 | 6.8105 | 12.9416 | 2.7808 | 5.3777 | 0.47057 | 6.4357 | 3.2037 | 70.7896
4. Phase de démolition
Impact | Cloisons | Façades | Plancher bas | Plancher intermédiaire | Toitures | Transport | Total
Effet de serre (100 ans) (t CO2 eq.) | 0.094937 | 0.4021 | 0.094175 | 0.019735 | 0.29137 | 0.69204 | 1.5944
Acidification (kg SO2 eq.) | 0.70487 | 2.9854 | 0.69921 | 0.14652 | 2.1633 | 4.6025 | 11.3018
Demande cumulative d'énergie (GJ) | 2.6556 | 11.2476 | 2.6343 | 0.55202 | 8.1502 | 11.9543 | 37.194
Eau utilisée (m³) | 2.2889 | 9.6944 | 2.2705 | 0.4758 | 7.0248 | 3.0063 | 24.7606
Déchets produits (t) | 13.3757 | 56.6518 | 13.2684 | 2.7804 | 41.0512 | 0.12194 | 127.2495
Epuisement ressources abiotiques (kg d'antimoine eq.) | 1.1449 | 4.8493 | 1.1358 | 0.238 | 3.5139 | 5.1297 | 16.0117
Eutrophisation (kg PO4 eq.) | 0.1379 | 0.58407 | 0.13679 | 0.028666 | 0.42323 | 0.96432 | 2.275
Production d'ozone photochimique (kg d'éthylène eq.) | 0.020769 | 0.087968 | 0.020603 | 0.0043174 | 0.063743 | 0.13136 | 0.32876
Dommage à la biodiversité (PDF.m².an) | 1.578 | 6.6835 | 1.5653 | 0.32802 | 4.843 | 17.869 | 32.8668
Déchets radioactifs (dm³) | 0.00039549 | 0.0016751 | 0.00039232 | 8.2211e-05 | 0.0012138 | 0.0027252 | 0.0064841
Dommage à la santé (DALYs) | 0.00015227 | 0.00064493 | 0.00015105 | 3.1653e-05 | 0.00046733 | 0.00093994 | 0.0023872
Odeur (Mm³ air) | 2.576 | 10.9107 | 2.5554 | 0.53549 | 7.9061 | 39.9575 | 64.4412

## PLUS de 60 ans M9T3 (optimal)
Impact | Construction | Utilisation | Rénovation | Déconstruction | Total
Effet de serre (100 ans) (t CO2 eq.) | 3.3287 | 265.6696 | 2.3561 | 0.5693 | 271.9238
Acidification (kg SO2 eq.) | 52.8702 | 922.4363 | 17.641 | 4.0358 | 996.9833
Demande cumulative d'énergie (GJ) | 579.4956 | 7820.3109 | 63.0476 | 13.2834 | 8476.1375
Eau utilisée (m³) | 96.2474 | 17744.7776 | 27.61 | 8.8458 | 17877.4808
Déchets produits (t) | 5.0489 | 92.7595 | 3.8065 | 45.4689 | 147.0838
Epuisement ressources abiotiques (kg d'antimoine eq.) | 67.8682 | 2387.5664 | 21.963 | 5.7184 | 2483.1159
Eutrophisation (kg PO4 eq.) | 15.0701 | 443.5804 | 7.7897 | 0.81235 | 467.2526
Production d'ozone photochimique (kg d'éthylène eq.) | 3.3604 | 64.2494 | 1.0083 | 0.1174 | 68.7355
Dommage à la biodiversité (PDF.m².an) | 395.4568 | 10423.8378 | 464.8524 | 11.7338 | 11295.8809
Déchets radioactifs (dm³) | 0.12466 | 8.7106 | 0.030138 | 0.0023153 | 8.8677
Dommage à la santé (DALYs) | 0.013163 | 0.26546 | 0.006877 | 0.00085245 | 0.28635
Odeur (Mm³ air) | 147.7887 | 7845.182 | 53.9776 | 23.0034 | 8069.9516
1. Phase de construction
Impact | Cloisons | Equipement | Façades | Fenêtres | Plancher bas | Plancher intermédiaire | Portes | Transport | Total
Effet de serre (100 ans) (t CO2 eq.) | 1.547 | 0.37812 | 1.8773 | 0.1308 | 0.87397 | -2.1853 | 0.028705 | 0.67811 | 3.3287
Acidification (kg SO2 eq.) | 7.801 | 2.1167 | 30.6957 | 2.8956 | 2.7756 | 1.8927 | 0.18313 | 4.5098 | 52.8702
Demande cumulative d'énergie (GJ) | 72.5456 | 6.8432 | 436.6078 | 8.578 | 12.7631 | 26.875 | 3.5693 | 11.7136 | 579.4956
Eau utilisée (m³) | 10.12 | 3.8319 | 51.9721 | 3.3747 | 19.0099 | 4.758 | 0.235 | 2.9457 | 96.2474
Déchets produits (t) | 0.65901 | 0.3608 | 2.7212 | 0.087413 | 0.8257 | 0.26572 | 0.0096246 | 0.11949 | 5.0489
Epuisement ressources abiotiques (kg d'antimoine eq.) | 12.0709 | 2.9514 | 39.4933 | 2.566 | 3.2819 | 2.2736 | 0.20478 | 5.0264 | 67.8682
Eutrophisation (kg PO4 eq.) | 1.3092 | 1.5977 | 9.5219 | 0.56865 | 0.43595 | 0.62251 | 0.069353 | 0.9449 | 15.0701
Production d'ozone photochimique (kg d'éthylène eq.) | 0.40309 | 0.16806 | 2.3109 | 0.11778 | 0.095495 | 0.12178 | 0.014599 | 0.12871 | 3.3604
Dommage à la biodiversité (PDF.m².an) | 47.5648 | 139.1384 | 161.4931 | 10.864 | 8.4107 | 9.4396 | 1.0372 | 17.5091 | 395.4568
Déchets radioactifs (dm³) | 0.020424 | 0.0052953 | 0.080759 | 0.0026372 | 0.0073825 | 0.0049697 | 0.00052472 | 0.0026703 | 0.12466
Dommage à la santé (DALYs) | 0.0023496 | 0.0015904 | 0.0072679 | 0.00044839 | 0.00063919 | -9.6446e-05 | 4.3225e-05 | 0.00092101 | 0.013163
Odeur (Mm³ air) | 29.4216 | 10.923 | 59.2448 | 3.803 | 2.7924 | 2.2746 | 0.17646 | 39.1528 | 147.7887
2. Phase d'utilisation
Impact | Chauffage | Déchets | Eau | ECS | Electricité spécifique | Transport | Total
Effet de serre (100 ans) (t CO2 eq.) | 31.1096 | 23.2425 | 11.7094 | 59.9692 | 46.3012 | 93.3378 | 265.6696
Acidification (kg SO2 eq.) | 26.659 | 348.0127 | 69.4385 | 51.39 | 88.9419 | 337.9942 | 922.4363
Demande cumulative d'énergie (GJ) | 532.4563 | 2240.7024 | 170.5947 | 1026.4039 | 2260.4301 | 1589.7236 | 7820.3109
Eau utilisée (m³) | 11.4792 | 962.9146 | 15455.8066 | 22.1281 | 964.9557 | 327.4933 | 17744.7776
Déchets produits (t) | 0.44758 | 57.4948 | 17.1716 | 0.86279 | 7.6774 | 9.1054 | 92.7595
Epuisement ressources abiotiques (kg d'antimoine eq.) | 257.2228 | 553.3945 | 65.0822 | 495.8425 | 386.4329 | 629.5915 | 2387.5664
Eutrophisation (kg PO4 eq.) | 5.0687 | 123.8165 | 198.5496 | 9.7709 | 23.702 | 82.6727 | 443.5804
Production d'ozone photochimique (kg d'éthylène eq.) | 3.3011 | 17.3511 | 2.8334 | 6.3634 | 4.6392 | 29.7612 | 64.2494
Dommage à la biodiversité (PDF.m².an) | 51.6093 | 7069.3171 | 638.7056 | 99.486 | 410.7928 | 2153.927 | 10423.8378
Déchets radioactifs (dm³) | 0.030177 | 1.3822 | 0.20868 | 0.058172 | 6.1815 | 0.84981 | 8.7106
Dommage à la santé (DALYs) | 0.0097337 | 0.10317 | 0.01779 | 0.018763 | 0.034355 | 0.081643 | 0.26546
Odeur (Mm³ air) | 825.123 | 835.0207 | 99.5657 | 1590.5709 | 958.7808 | 3536.121 | 7845.182
3. Phase de rénovation
Impact | Equipement | Façades | Fenêtres | Plancher bas | Plancher intermédiaire | Portes | Transport | Total
Effet de serre (100 ans) (t CO2 eq.) | 1.1344 | 0.21452 | 0.2616 | 0.21958 | 0.42647 | 0.057411 | 0.042205 | 2.3561
Acidification (kg SO2 eq.) | 6.3501 | 1.2576 | 5.7911 | 1.119 | 2.4762 | 0.36626 | 0.28069 | 17.641
Demande cumulative d'énergie (GJ) | 20.5296 | 4.5536 | 17.156 | 3.9843 | 8.9564 | 7.1387 | 0.72905 | 63.0476
Eau utilisée (m³) | 11.4957 | 2.1056 | 6.7495 | 2.3869 | 4.2191 | 0.47 | 0.18334 | 27.61
Déchets produits (t) | 1.0824 | 0.54732 | 0.17483 | 0.84632 | 1.1289 | 0.019249 | 0.0074369 | 3.8065
Epuisement ressources abiotiques (kg d'antimoine eq.) | 8.8542 | 1.8879 | 5.132 | 1.6531 | 3.7134 | 0.40955 | 0.31284 | 21.963
Eutrophisation (kg PO4 eq.) | 4.7931 | 0.43691 | 1.1373 | 0.36761 | 0.85725 | 0.13871 | 0.05881 | 7.7897
Production d'ozone photochimique (kg d'éthylène eq.) | 0.50418 | 0.060443 | 0.23555 | 0.052143 | 0.11878 | 0.029199 | 0.0080112 | 1.0083
Dommage à la biodiversité (PDF.m².an) | 417.4153 | 5.906 | 21.728 | 5.0409 | 11.5983 | 2.0743 | 1.0898 | 464.8524
Déchets radioactifs (dm³) | 0.015886 | 0.0019904 | 0.0052744 | 0.0018423 | 0.0039292 | 0.0010494 | 0.0001662 | 0.030138
Dommage à la santé (DALYs) | 0.0047711 | 0.00027479 | 0.00089678 | 0.00024885 | 0.00054168 | 8.645e-05 | 5.7324e-05 | 0.006877
Odeur (Mm³ air) | 32.769 | 2.8274 | 7.606 | 2.4305 | 5.5549 | 0.35293 | 2.4369 | 53.9776
4. Phase de démolition
Impact | Cloisons | Façades | Plancher bas | Plancher intermédiaire | Transport | Total
Effet de serre (100 ans) (t CO2 eq.) | 0.051253 | 0.16693 | 0.08231 | 0.021923 | 0.24689 | 0.5693
Acidification (kg SO2 eq.) | 0.38053 | 1.2394 | 0.61112 | 0.16277 | 1.642 | 4.0358
Demande cumulative d'énergie (GJ) | 1.4336 | 4.6694 | 2.3024 | 0.61324 | 4.2647 | 13.2834
Eau utilisée (m³) | 1.2357 | 4.0246 | 1.9844 | 0.52856 | 1.0725 | 8.8458
Déchets produits (t) | 7.221 | 23.519 | 11.5967 | 3.0888 | 0.043504 | 45.4689
Epuisement ressources abiotiques (kg d'antimoine eq.) | 0.61811 | 2.0132 | 0.99266 | 0.26439 | 1.83 | 5.7184
Eutrophisation (kg PO4 eq.) | 0.074447 | 0.24248 | 0.11956 | 0.031845 | 0.34402 | 0.81235
Production d'ozone photochimique (kg d'éthylène eq.) | 0.011213 | 0.03652 | 0.018007 | 0.0047962 | 0.046863 | 0.1174
Dommage à la biodiversité (PDF.m².an) | 0.85189 | 2.7746 | 1.3681 | 0.3644 | 6.3748 | 11.7338
Déchets radioactifs (dm³) | 0.00021351 | 0.0006954 | 0.00034289 | 9.1328e-05 | 0.00097222 | 0.0023153
Dommage à la santé (DALYs) | 8.2204e-05 | 0.00026774 | 0.00013202 | 3.5163e-05 | 0.00033532 | 0.00085245
Odeur (Mm³ air) | 1.3907 | 4.5296 | 2.2334 | 0.59487 | 14.2549 | 23.0034