## 18-35 ans M1T1
Zones | Besoins Ch. | Besoins Ch. | Puiss. Chauff. | T° Min | T° Moyenne | T° Max
| kWh | kWh/m² | W | °C | °C | °C
Zone Hall | 253 | 20 | 716 | 16.31 | 21.15 | 30.85
Zone séjour | 793 | 26 | 1970 | 16 | 21.69 | 31.85
Zone cuisine | 160 | 23 | 515 | 16 | 21.88 | 32.37
Zone Bureau | 194 | 16 | 558 | 16 | 20.89 | 30.55
Zone chambre parents | 120 | 7 | 685 | 16 | 21.32 | 30.96
Zone chambre enfants | 500 | 22 | 972 | 15.32 | 20.74 | 31.32
zone sdb | 415 | 35 | 1210 | 15.55 | 21.78 | 31.74
Zone combles | 0 | 0 | 0 | 9.76 | 18.05 | 28.26
Zone buanderie | 48 | 12 | 176 | 16.06 | 21.15 | 30.65
Zone cellier | 32 | 11 | 172 | 16.15 | 21.67 | 31.9
Total | 2515 | 21 | 6976 | 13.75 | 20.19 | 30.29
Zones | Apports solaires bruts | Heures > T°Inconfort | Amplification de T°Ext | Taux d'inconfort | Surface | Volume
| kWh | h | % | % | m² | m³
Zone Hall | 221 | 33 | 21.87 | 4.52 | 12.8871 | 43.5232
Zone séjour | 1347 | 367 | 50.74 | 10.08 | 30.6604 | 79.717
Zone cuisine | 300 | 69 | 47.93 | 8.28 | 6.937 | 18.0363
Zone Bureau | 250 | 27 | 29.53 | 5.76 | 12.049 | 31.3273
Zone chambre parents | 250 | 154 | 42.5 | 4.94 | 16.4167 | 42.6834
Zone chambre enfants | 562 | 0 | 41.42 | 0 | 22.4559 | 58.3853
zone sdb | 407 | 25 | 79.26 | 3.56 | 11.748 | 30.5448
Zone combles | 0 | 0 | 11.76 | 0 | 63.9998 | 83.1997
Zone buanderie | 0 | 33 | 29.26 | 4.52 | 4.0421 | 10.5093
Zone cellier | 107 | 66 | 36.99 | 7.92 | 3.0385 | 7.9001

## 18-35 ans M1T2
Zones | Besoins Ch. | Besoins Ch. | Puiss. Chauff. | T° Min | T° Moyenne | T° Max
| kWh | kWh/m² | W | °C | °C | °C
Zone Hall | 73 | 6 | 358 | 16.33 | 21.34 | 30.85
Zone séjour | 1128 | 37 | 2046 | 16.14 | 22.28 | 31.85
Zone cuisine | 232 | 33 | 543 | 16.21 | 22.41 | 32.37
Zone Bureau | 258 | 21 | 770 | 16 | 21.26 | 30.55
Zone chambre parents | 174 | 11 | 946 | 16 | 21.61 | 30.96
Zone chambre enfants | 585 | 26 | 1312 | 15.35 | 21.12 | 31.32
zone sdb | 380 | 32 | 1192 | 15.57 | 21.87 | 31.74
Zone combles | 0 | 0 | 0 | 9.94 | 18.22 | 28.26
Zone buanderie | 28 | 7 | 141 | 16.33 | 21.28 | 30.65
Zone cellier | 8 | 3 | 109 | 16.4 | 21.9 | 31.9
Total | 2866 | 24 | 7418 | 13.86 | 20.49 | 30.29
Zones | Apports solaires bruts | Heures > T°Inconfort | Amplification de T°Ext | Taux d'inconfort | Surface | Volume
| kWh | h | % | % | m² | m³
Zone Hall | 221 | 33 | 18.84 | 4.52 | 12.8871 | 43.5232
Zone séjour | 1347 | 367 | 49.34 | 10.08 | 30.6604 | 79.717
Zone cuisine | 300 | 69 | 47.53 | 8.28 | 6.937 | 18.0363
Zone Bureau | 250 | 27 | 34.42 | 5.76 | 12.049 | 31.3273
Zone chambre parents | 250 | 154 | 48.84 | 4.94 | 16.4167 | 42.6834
Zone chambre enfants | 562 | 0 | 49.84 | 0 | 22.4559 | 58.3853
zone sdb | 407 | 25 | 76.18 | 3.56 | 11.748 | 30.5448
Zone combles | 0 | 0 | 12.08 | 0 | 63.9998 | 83.1997
Zone buanderie | 0 | 33 | 26.47 | 4.52 | 4.0421 | 10.5093
Zone cellier | 107 | 66 | 34.61 | 7.92 | 3.0385 | 7.9001

## 18-35 ans M1T3
Zones | Besoins Ch. | Besoins Ch. | Puiss. Chauff. | T° Min | T° Moyenne | T° Max
| kWh | kWh/m² | W | °C | °C | °C
Zone Hall | 23 | 2 | 196 | 16.36 | 21.56 | 30.85
Zone séjour | 1532 | 50 | 1027 | 16.17 | 22.96 | 31.85
Zone cuisine | 311 | 45 | 226 | 16.24 | 23.04 | 32.37
Zone Bureau | 230 | 19 | 769 | 16 | 21.32 | 30.55
Zone chambre parents | 153 | 9 | 941 | 16 | 21.69 | 30.96
Zone chambre enfants | 501 | 22 | 1297 | 15.38 | 21.18 | 31.32
zone sdb | 378 | 32 | 843 | 15.6 | 22.04 | 31.74
Zone combles | 0 | 0 | 0 | 10.08 | 18.29 | 28.26
Zone buanderie | 15 | 4 | 91 | 16.36 | 21.43 | 30.65
Zone cellier | 1 | 0 | 35 | 16.43 | 22.24 | 31.9
Total | 3145 | 26 | 5426 | 13.92 | 20.7 | 30.29
Zones | Apports solaires bruts | Heures > T°Inconfort | Amplification de T°Ext | Taux d'inconfort | Surface | Volume
| kWh | h | % | % | m² | m³
Zone Hall | 221 | 33 | 18.26 | 4.52 | 12.8871 | 43.5232
Zone séjour | 1347 | 367 | 19.32 | 10.08 | 30.6604 | 79.717
Zone cuisine | 300 | 69 | 22.25 | 8.28 | 6.937 | 18.0363
Zone Bureau | 250 | 27 | 33.28 | 5.76 | 12.049 | 31.3273
Zone chambre parents | 250 | 154 | 48.29 | 4.94 | 16.4167 | 42.6834
Zone chambre enfants | 562 | 0 | 47.67 | 0 | 22.4559 | 58.3853
zone sdb | 407 | 25 | 61.99 | 3.56 | 11.748 | 30.5448
Zone combles | 0 | 0 | 11.97 | 0 | 63.9998 | 83.1997
Zone buanderie | 0 | 33 | 24.09 | 4.52 | 4.0421 | 10.5093
Zone cellier | 107 | 66 | 31.9 | 7.92 | 3.0385 | 7.9001

## 18-35 ans M2T2
Zones | Besoins Ch. | Besoins Ch. | Puiss. Chauff. | T° Min | T° Moyenne | T° Max
| kWh | kWh/m² | W | °C | °C | °C
Zone Hall | 40 | 3 | 352 | 16.7 | 21.57 | 31.24
Zone séjour | 1066 | 35 | 2048 | 16.32 | 22.41 | 32.36
Zone cuisine | 205 | 30 | 543 | 16.62 | 22.64 | 33.16
Zone Bureau | 311 | 26 | 719 | 16.87 | 22.35 | 31.86
Zone chambre parents | 152 | 9 | 924 | 16 | 21.83 | 31.21
Zone chambre enfants | 574 | 26 | 1312 | 15.57 | 21.21 | 31.52
zone sdb | 364 | 31 | 1192 | 15.83 | 22.05 | 32.16
Zone combles | 0 | 0 | 0 | 9.96 | 18.32 | 28.4
Zone buanderie | 25 | 6 | 141 | 16.35 | 21.43 | 30.94
Zone cellier | 4 | 1 | 107 | 16.53 | 22.33 | 32.48
Total | 2741 | 23 | 7339 | 14.04 | 20.69 | 30.66
Zones | Apports solaires bruts | Heures > T°Inconfort | Amplification de T°Ext | Taux d'inconfort | Surface | Volume
| kWh | h | % | % | m² | m³
Zone Hall | 221 | 41 | 20.03 | 5.62 | 12.8871 | 43.5232
Zone séjour | 1347 | 422 | 49.74 | 11.59 | 30.6604 | 79.717
Zone cuisine | 300 | 113 | 48.65 | 10.34 | 6.937 | 18.0363
Zone Bureau | 250 | 190 | 39.67 | 8.3 | 12.049 | 31.3273
Zone chambre parents | 250 | 197 | 46.59 | 6.3 | 16.4167 | 42.6834
Zone chambre enfants | 562 | 0 | 49.49 | 0 | 22.4559 | 58.3853
zone sdb | 407 | 29 | 75.02 | 3.98 | 11.748 | 30.5448
Zone combles | 0 | 0 | 12.14 | 0 | 63.9998 | 83.1997
Zone buanderie | 0 | 38 | 26.72 | 5.21 | 4.0421 | 10.5093
Zone cellier | 107 | 109 | 37.75 | 9.97 | 3.0385 | 7.9001

## 18-35 ans M2T3
Zones | Besoins Ch. | Besoins Ch. | Puiss. Chauff. | T° Min | T° Moyenne | T° Max
| kWh | kWh/m² | W | °C | °C | °C
Zone Hall | 5 | 0 | 115 | 16.73 | 21.89 | 31.24
Zone séjour | 1430 | 47 | 1012 | 16.44 | 23.08 | 32.36
Zone cuisine | 268 | 39 | 215 | 16.65 | 23.25 | 33.16
Zone Bureau | 426 | 35 | 304 | 16.9 | 22.95 | 31.86
Zone chambre parents | 111 | 7 | 911 | 16 | 21.98 | 31.21
Zone chambre enfants | 478 | 21 | 1297 | 15.6 | 21.29 | 31.52
zone sdb | 348 | 30 | 840 | 15.87 | 22.22 | 32.16
Zone combles | 0 | 0 | 0 | 10.11 | 18.42 | 28.4
Zone buanderie | 12 | 3 | 85 | 16.67 | 21.62 | 30.94
Zone cellier | 0 | 0 | 8 | 16.93 | 22.77 | 32.48
Total | 3079 | 26 | 4787 | 14.13 | 20.97 | 30.66
Zones | Apports solaires bruts | Heures > T°Inconfort | Amplification de T°Ext | Taux d'inconfort | Surface | Volume
| kWh | h | % | % | m² | m³
Zone Hall | 221 | 41 | 18.53 | 5.62 | 12.8871 | 43.5232
Zone séjour | 1347 | 422 | 20.35 | 11.59 | 30.6604 | 79.717
Zone cuisine | 300 | 113 | 24.67 | 10.34 | 6.937 | 18.0363
Zone Bureau | 250 | 190 | 18.07 | 8.3 | 12.049 | 31.3273
Zone chambre parents | 250 | 197 | 45.41 | 6.3 | 16.4167 | 42.6834
Zone chambre enfants | 562 | 0 | 46.77 | 0 | 22.4559 | 58.3853
zone sdb | 407 | 29 | 62.02 | 3.98 | 11.748 | 30.5448
Zone combles | 0 | 0 | 12.05 | 0 | 63.9998 | 83.1997
Zone buanderie | 0 | 38 | 24.26 | 5.21 | 4.0421 | 10.5093
Zone cellier | 107 | 109 | 33.92 | 9.97 | 3.0385 | 7.9001

## 18-35 ans M3T2
Zones | Besoins Ch. | Besoins Ch. | Puiss. Chauff. | T° Min | T° Moyenne | T° Max
| kWh | kWh/m² | W | °C | °C | °C
Zone Hall | 38 | 3 | 349 | 16.84 | 21.95 | 31.97
Zone séjour | 948 | 31 | 2048 | 16.32 | 22.84 | 33.41
Zone cuisine | 184 | 27 | 543 | 16.7 | 23.1 | 34.01
Zone Bureau | 230 | 19 | 719 | 17.25 | 23.13 | 33.8
Zone chambre parents | 147 | 9 | 924 | 16 | 22.15 | 31.7
Zone chambre enfants | 564 | 25 | 1312 | 15.88 | 21.44 | 31.94
zone sdb | 343 | 29 | 1192 | 16 | 22.51 | 33.12
Zone combles | 0 | 0 | 0 | 9.98 | 18.53 | 28.75
Zone buanderie | 24 | 6 | 140 | 16.35 | 21.75 | 31.5
Zone cellier | 3 | 1 | 107 | 16.53 | 22.76 | 33.17
Total | 2482 | 21 | 7333 | 14.13 | 21.03 | 31.34
Zones | Apports solaires bruts | Heures > T°Inconfort | Amplification de T°Ext | Taux d'inconfort | Surface | Volume
| kWh | h | % | % | m² | m³
Zone Hall | 221 | 54 | 20.98 | 7.42 | 12.8871 | 43.5232
Zone séjour | 1347 | 570 | 52.22 | 14.61 | 30.6604 | 79.717
Zone cuisine | 300 | 154 | 50.51 | 14.09 | 6.937 | 18.0363
Zone Bureau | 250 | 416 | 50.04 | 16.32 | 12.049 | 31.3273
Zone chambre parents | 250 | 271 | 46.06 | 8.68 | 16.4167 | 42.6834
Zone chambre enfants | 562 | 0 | 49.49 | 0 | 22.4559 | 58.3853
zone sdb | 407 | 46 | 75.74 | 6.32 | 11.748 | 30.5448
Zone combles | 0 | 0 | 12.22 | 0 | 63.9998 | 83.1997
Zone buanderie | 0 | 57 | 27.26 | 7.82 | 4.0421 | 10.5093
Zone cellier | 107 | 151 | 38.53 | 13.83 | 3.0385 | 7.9001

## 18-35 ans M3T3
Zones | Besoins Ch. | Besoins Ch. | Puiss. Chauff. | T° Min | T° Moyenne | T° Max
| kWh | kWh/m² | W | °C | °C | °C
Zone Hall | 5 | 0 | 115 | 17.19 | 22.25 | 31.97
Zone séjour | 1300 | 42 | 1012 | 16.8 | 23.48 | 33.41
Zone cuisine | 245 | 35 | 212 | 17.14 | 23.68 | 34.01
Zone Bureau | 336 | 28 | 304 | 17.53 | 23.68 | 33.8
Zone chambre parents | 108 | 7 | 911 | 16 | 22.28 | 31.7
Zone chambre enfants | 473 | 21 | 1297 | 15.9 | 21.52 | 31.94
zone sdb | 324 | 28 | 839 | 16.2 | 22.66 | 33.12
Zone combles | 0 | 0 | 0 | 10.12 | 18.61 | 28.75
Zone buanderie | 11 | 3 | 84 | 16.97 | 21.93 | 31.5
Zone cellier | 0 | 0 | 8 | 17.44 | 23.18 | 33.17
Total | 2802 | 23 | 4782 | 14.36 | 21.29 | 31.34
Zones | Apports solaires bruts | Heures > T°Inconfort | Amplification de T°Ext | Taux d'inconfort | Surface | Volume
| kWh | h | % | % | m² | m³
Zone Hall | 221 | 54 | 19.44 | 7.42 | 12.8871 | 43.5232
Zone séjour | 1347 | 570 | 23.49 | 14.61 | 30.6604 | 79.717
Zone cuisine | 300 | 154 | 27.3 | 14.09 | 6.937 | 18.0363
Zone Bureau | 250 | 416 | 29.8 | 16.32 | 12.049 | 31.3273
Zone chambre parents | 250 | 271 | 44.97 | 8.68 | 16.4167 | 42.6834
Zone chambre enfants | 562 | 0 | 46.82 | 0 | 22.4559 | 58.3853
zone sdb | 407 | 46 | 64.4 | 6.32 | 11.748 | 30.5448
Zone combles | 0 | 0 | 12.14 | 0 | 63.9998 | 83.1997
Zone buanderie | 0 | 57 | 24.85 | 7.82 | 4.0421 | 10.5093
Zone cellier | 107 | 151 | 34.86 | 13.83 | 3.0385 | 7.9001

## 18-35 ans M4T1
Zones | Besoins Ch. | Besoins Ch. | Puiss. Chauff. | T° Min | T° Moyenne | T° Max
| kWh | kWh/m² | W | °C | °C | °C
Zone Hall | 77 | 9 | 353 | 16.55 | 22.42 | 32.22
Zone séjour | 501 | 16 | 1793 | 16 | 23.02 | 33.34
Zone cuisine | 63 | 9 | 426 | 16.32 | 23.45 | 33.72
Zone chambre parents | 42 | 4 | 521 | 16 | 22.79 | 32.21
zone sdb | 98 | 32 | 434 | 16.14 | 23.51 | 33.19
Total | 782 | 13 | 3527 | 16.12 | 22.96 | 32.99
Zones | Apports solaires bruts | Heures > T°Inconfort | Amplification de T°Ext | Taux d'inconfort | Surface | Volume
| kWh | h | % | % | m² | m³
Zone Hall | 116 | 95 | 16.69 | 13.05 | 9.0907 | 23.6359
Zone séjour | 1015 | 687 | 36.81 | 18.87 | 30.6604 | 79.717
Zone cuisine | 186 | 152 | 30.45 | 18.27 | 6.937 | 18.0363
Zone chambre parents | 250 | 501 | 38.06 | 16.05 | 12.049 | 31.3273
zone sdb | 107 | 125 | 51.61 | 17.17 | 3.0385 | 7.9001

## 18-35 ans M4T2
Zones | Besoins Ch. | Besoins Ch. | Puiss. Chauff. | T° Min | T° Moyenne | T° Max
| kWh | kWh/m² | W | °C | °C | °C
Zone Hall | 13 | 1 | 178 | 16.97 | 22.62 | 32.22
Zone séjour | 697 | 23 | 1847 | 16.64 | 23.5 | 33.34
Zone cuisine | 86 | 12 | 400 | 17.52 | 23.85 | 33.72
Zone chambre parents | 76 | 6 | 734 | 16 | 23.02 | 32.21
zone sdb | 79 | 26 | 404 | 16.51 | 23.64 | 33.19
Total | 951 | 15 | 3564 | 16.66 | 23.32 | 32.99
Zones | Apports solaires bruts | Heures > T°Inconfort | Amplification de T°Ext | Taux d'inconfort | Surface | Volume
| kWh | h | % | % | m² | m³
Zone Hall | 116 | 95 | 14.98 | 13.05 | 9.0907 | 23.6359
Zone séjour | 1015 | 687 | 35.13 | 18.87 | 30.6604 | 79.717
Zone cuisine | 186 | 152 | 29.96 | 18.27 | 6.937 | 18.0363
Zone chambre parents | 250 | 501 | 40.13 | 16.05 | 12.049 | 31.3273
zone sdb | 107 | 125 | 47.38 | 17.17 | 3.0385 | 7.9001

## 18-35 ans M4T3
Zones | Besoins Ch. | Besoins Ch. | Puiss. Chauff. | T° Min | T° Moyenne | T° Max
| kWh | kWh/m² | W | °C | °C | °C
Zone Hall | 2 | 0 | 56 | 17.94 | 22.93 | 32.22
Zone séjour | 887 | 29 | 787 | 19.16 | 24.03 | 33.34
Zone cuisine | 112 | 16 | 135 | 19.71 | 24.32 | 33.72
Zone chambre parents | 58 | 5 | 731 | 16 | 23.14 | 32.21
zone sdb | 66 | 22 | 316 | 18 | 23.75 | 33.19
Total | 1125 | 18 | 2024 | 18.37 | 23.71 | 32.99
Zones | Apports solaires bruts | Heures > T°Inconfort | Amplification de T°Ext | Taux d'inconfort | Surface | Volume
| kWh | h | % | % | m² | m³
Zone Hall | 116 | 95 | 14.42 | 13.05 | 9.0907 | 23.6359
Zone séjour | 1015 | 688 | 16.73 | 18.89 | 30.6604 | 79.717
Zone cuisine | 186 | 152 | 19.07 | 18.27 | 6.937 | 18.0363
Zone chambre parents | 250 | 501 | 39.59 | 16.05 | 12.049 | 31.3273
zone sdb | 107 | 125 | 43.35 | 17.17 | 3.0385 | 7.9001

## 36-60 ans M5T1
Zones | Besoins Ch. | Besoins Ch. | Puiss. Chauff. | T° Min | T° Moyenne | T° Max
| kWh | kWh/m² | W | °C | °C | °C
Zone Hall | 242 | 19 | 724 | 16.41 | 21.76 | 31.64
Zone séjour | 652 | 21 | 1970 | 16 | 22.4 | 32.97
Zone cuisine | 150 | 22 | 514 | 16 | 22.37 | 33.06
Zone Bureau | 186 | 15 | 558 | 16 | 21.33 | 31.36
Zone chambre parents | 110 | 7 | 685 | 16 | 21.76 | 31.58
Zone chambre enfants | 222 | 10 | 860 | 16 | 22 | 32.88
zone sdb | 384 | 33 | 1212 | 16 | 22.19 | 32.4
Zone combles | 0 | 0 | 0 | 9.76 | 18.54 | 28.96
Zone buanderie | 43 | 11 | 194 | 16.01 | 21.79 | 31.59
Zone cellier | 31 | 10 | 173 | 16.14 | 22.13 | 32.55
Total | 2020 | 17 | 6891 | 13.86 | 20.81 | 31.17
Zones | Apports solaires bruts | Heures > T°Inconfort | Amplification de T°Ext | Taux d'inconfort | Surface | Volume
| kWh | h | % | % | m² | m³
Zone Hall | 221 | 57 | 21.94 | 7.82 | 12.8871 | 43.5232
Zone séjour | 1347 | 607 | 54.54 | 16.68 | 30.6604 | 79.717
Zone cuisine | 300 | 94 | 50.22 | 11.3 | 6.937 | 18.0363
Zone Bureau | 250 | 65 | 29.52 | 8.92 | 12.049 | 31.3273
Zone chambre parents | 250 | 269 | 41.85 | 7.96 | 16.4167 | 42.6834
Zone chambre enfants | 562 | 527 | 37.85 | 11.25 | 22.4559 | 58.3853
zone sdb | 407 | 58 | 79.26 | 6.96 | 11.748 | 30.5448
Zone combles | 0 | 0 | 11.84 | 0 | 63.9998 | 83.1997
Zone buanderie | 0 | 73 | 29.98 | 8.77 | 4.0421 | 10.5093
Zone cellier | 107 | 91 | 39.35 | 10.93 | 3.0385 | 7.9001

## 36-60 ans M5T2
Zones | Besoins Ch. | Besoins Ch. | Puiss. Chauff. | T° Min | T° Moyenne | T° Max
| kWh | kWh/m² | W | °C | °C | °C
Zone Hall | 39 | 3 | 359 | 16.84 | 21.98 | 31.64
Zone séjour | 953 | 31 | 2049 | 16.32 | 22.96 | 32.97
Zone cuisine | 214 | 31 | 544 | 16.69 | 22.88 | 33.06
Zone Bureau | 394 | 33 | 676 | 17.08 | 22.2 | 31.36
Zone chambre parents | 144 | 9 | 923 | 16 | 22.08 | 31.58
Zone chambre enfants | 283 | 13 | 1195 | 16 | 22.33 | 32.88
zone sdb | 346 | 29 | 1195 | 16 | 22.28 | 32.4
Zone combles | 0 | 0 | 0 | 9.95 | 18.7 | 28.96
Zone buanderie | 23 | 6 | 160 | 16.29 | 21.93 | 31.59
Zone cellier | 4 | 1 | 107 | 16.53 | 22.43 | 32.55
Total | 2401 | 20 | 7209 | 14.12 | 21.13 | 31.17
Zones | Apports solaires bruts | Heures > T°Inconfort | Amplification de T°Ext | Taux d'inconfort | Surface | Volume
| kWh | h | % | % | m² | m³
Zone Hall | 221 | 57 | 19.6 | 7.82 | 12.8871 | 43.5232
Zone séjour | 1347 | 607 | 52.89 | 16.68 | 30.6604 | 79.717
Zone cuisine | 300 | 94 | 49.29 | 11.3 | 6.937 | 18.0363
Zone Bureau | 250 | 65 | 32.6 | 8.92 | 12.049 | 31.3273
Zone chambre parents | 250 | 269 | 46.27 | 7.96 | 16.4167 | 42.6834
Zone chambre enfants | 562 | 527 | 44.38 | 11.25 | 22.4559 | 58.3853
zone sdb | 407 | 58 | 75.95 | 6.96 | 11.748 | 30.5448
Zone combles | 0 | 0 | 12.11 | 0 | 63.9998 | 83.1997
Zone buanderie | 0 | 73 | 27.23 | 8.77 | 4.0421 | 10.5093
Zone cellier | 107 | 91 | 37.2 | 10.93 | 3.0385 | 7.9001

## 36-60 ans M6T2
Zones | Besoins Ch. | Besoins Ch. | Puiss. Chauff. | T° Min | T° Moyenne | T° Max
| kWh | kWh/m² | W | °C | °C | °C
Zone Hall | 38 | 3 | 360 | 16.83 | 22.22 | 32.12
Zone séjour | 892 | 29 | 2050 | 16.32 | 23.17 | 33.42
Zone cuisine | 192 | 28 | 544 | 16.69 | 23.17 | 34.04
Zone Bureau | 292 | 24 | 720 | 17.25 | 22.81 | 32.55
Zone chambre parents | 142 | 9 | 923 | 16 | 22.33 | 31.91
Zone chambre enfants | 281 | 13 | 1195 | 16 | 22.51 | 33.14
zone sdb | 335 | 28 | 1195 | 16 | 22.52 | 32.98
Zone combles | 0 | 0 | 0 | 9.96 | 18.84 | 29.17
Zone buanderie | 23 | 6 | 159 | 16.29 | 22.14 | 31.95
Zone cellier | 3 | 1 | 108 | 16.52 | 22.84 | 33.23
Total | 2196 | 18 | 7253 | 14.14 | 21.35 | 31.59
Zones | Apports solaires bruts | Heures > T°Inconfort | Amplification de T°Ext | Taux d'inconfort | Surface | Volume
| kWh | h | % | % | m² | m³
Zone Hall | 221 | 69 | 20.21 | 9.48 | 12.8871 | 43.5232
Zone séjour | 1347 | 702 | 53.24 | 17.99 | 30.6604 | 79.717
Zone cuisine | 300 | 167 | 50.92 | 15.28 | 6.937 | 18.0363
Zone Bureau | 250 | 291 | 39.45 | 12.72 | 12.049 | 31.3273
Zone chambre parents | 250 | 349 | 45.96 | 10.33 | 16.4167 | 42.6834
Zone chambre enfants | 562 | 612 | 44.38 | 13.07 | 22.4559 | 58.3853
zone sdb | 407 | 66 | 75.41 | 7.92 | 11.748 | 30.5448
Zone combles | 0 | 0 | 12.15 | 0 | 63.9998 | 83.1997
Zone buanderie | 0 | 86 | 27.39 | 10.33 | 4.0421 | 10.5093
Zone cellier | 107 | 157 | 39.89 | 14.38 | 3.0385 | 7.9001

## 36-60 ans M7T2
Zones | Besoins Ch. | Besoins Ch. | Puiss. Chauff. | T° Min | T° Moyenne | T° Max
| kWh | kWh/m² | W | °C | °C | °C
Zone Hall | 36 | 3 | 357 | 16.83 | 22.55 | 32.77
Zone séjour | 798 | 26 | 2049 | 16.32 | 23.55 | 34.27
Zone cuisine | 173 | 25 | 544 | 16.69 | 23.59 | 34.75
Zone Bureau | 217 | 18 | 719 | 17.25 | 23.55 | 34.2
Zone chambre parents | 137 | 8 | 923 | 16 | 22.59 | 32.33
Zone chambre enfants | 276 | 12 | 1195 | 16 | 22.68 | 33.5
zone sdb | 317 | 27 | 1194 | 16 | 22.93 | 33.78
Zone combles | 0 | 0 | 0 | 9.98 | 19.01 | 29.45
Zone buanderie | 21 | 5 | 158 | 16.29 | 22.4 | 32.45
Zone cellier | 3 | 1 | 107 | 16.52 | 23.23 | 33.83
Total | 1980 | 16 | 7247 | 14.14 | 21.64 | 32.16
Zones | Apports solaires bruts | Heures > T°Inconfort | Amplification de T°Ext | Taux d'inconfort | Surface | Volume
| kWh | h | % | % | m² | m³
Zone Hall | 221 | 89 | 21.01 | 12.23 | 12.8871 | 43.5232
Zone séjour | 1347 | 831 | 55.12 | 21.3 | 30.6604 | 79.717
Zone cuisine | 300 | 192 | 52.68 | 17.57 | 6.937 | 18.0363
Zone Bureau | 250 | 518 | 49.29 | 20.32 | 12.049 | 31.3273
Zone chambre parents | 250 | 454 | 45.49 | 13.43 | 16.4167 | 42.6834
Zone chambre enfants | 562 | 692 | 44.31 | 14.79 | 22.4559 | 58.3853
zone sdb | 407 | 87 | 76.15 | 10.46 | 11.748 | 30.5448
Zone combles | 0 | 0 | 12.24 | 0 | 63.9998 | 83.1997
Zone buanderie | 0 | 114 | 27.64 | 13.69 | 4.0421 | 10.5093
Zone cellier | 107 | 190 | 40.57 | 17.39 | 3.0385 | 7.9001

## PLUS de 60 ans M8T3
Zones | Besoins Ch. | Besoins Ch. | Puiss. Chauff. | T° Min | T° Moyenne | T° Max
| kWh | kWh/m² | W | °C | °C | °C
Zone Hall | 1 | 0 | 64 | 15.98 | 21.64 | 30.9
Zone séjour | 1389 | 45 | 1027 | 15.72 | 23.09 | 32.87
Zone cuisine | 254 | 37 | 214 | 16.07 | 23.19 | 33.05
Zone Bureau | 485 | 40 | 325 | 16.16 | 22.65 | 31.11
Zone chambre parents | 114 | 7 | 915 | 15.88 | 21.63 | 30.8
Zone chambre enfants | 527 | 23 | 444 | 14.62 | 20.8 | 30.91
zone sdb | 586 | 50 | 370 | 15.25 | 22.75 | 32.23
Zone combles | 0 | 0 | 0 | 10.58 | 18.29 | 28.13
Zone buanderie | 4 | 1 | 100 | 15.93 | 21.61 | 30.95
Zone cellier | 0 | 0 | 17 | 16.22 | 22.51 | 32.16
Total | 3360 | 28 | 3477 | 13.86 | 20.82 | 30.46
Zones | Apports solaires bruts | Heures > T°Inconfort | Amplification de T°Ext | Taux d'inconfort | Surface | Volume
| kWh | h | % | % | m² | m³
Zone Hall | 221 | 29 | 16.5 | 3.98 | 12.8871 | 43.5232
Zone séjour | 1347 | 534 | 23.64 | 11.27 | 30.6604 | 79.717
Zone cuisine | 300 | 101 | 26 | 9.24 | 6.937 | 18.0363
Zone Bureau | 250 | 72 | 18.03 | 6.59 | 12.049 | 31.3273
Zone chambre parents | 250 | 147 | 44.11 | 3.7 | 16.4167 | 42.6834
Zone chambre enfants | 562 | 0 | 19.78 | 0 | 22.4559 | 58.3853
zone sdb | 407 | 24 | 24.05 | 3.43 | 11.748 | 30.5448
Zone combles | 0 | 0 | 10.94 | 0 | 63.9998 | 83.1997
Zone buanderie | 0 | 32 | 27.81 | 4.4 | 4.0421 | 10.5093
Zone cellier | 107 | 87 | 34.32 | 7.96 | 3.0385 | 7.9001

## PLUS de 60 ans M8T4
Zones | Besoins Ch. | Besoins Ch. | Puiss. Chauff. | T° Min | T° Moyenne | T° Max
| kWh | kWh/m² | W | °C | °C | °C
Zone Hall | 43 | 3 | 256 | 16.11 | 22.5 | 30.9
Zone séjour | 1858 | 61 | 2491 | 15.85 | 24.18 | 32.87
Zone cuisine | 347 | 50 | 675 | 16.21 | 24.33 | 33.05
Zone Bureau | 667 | 55 | 1022 | 16.28 | 23.89 | 31.11
Zone chambre parents | 170 | 10 | 274 | 15.99 | 22.45 | 30.8
Zone chambre enfants | 304 | 14 | 371 | 14.74 | 20.99 | 30.91
zone sdb | 746 | 63 | 1065 | 15.37 | 23.83 | 32.23
Zone combles | 0 | 0 | 0 | 11.47 | 18.7 | 28.13
Zone buanderie | 27 | 7 | 63 | 16.04 | 22.43 | 30.95
Zone cellier | 2 | 1 | 51 | 16.34 | 23.5 | 32.16
Total | 4164 | 35 | 6268 | 14.25 | 21.53 | 30.46
Zones | Apports solaires bruts | Heures > T°Inconfort | Amplification de T°Ext | Taux d'inconfort | Surface | Volume
| kWh | h | % | % | m² | m³
Zone Hall | 221 | 29 | 22.85 | 3.98 | 12.8871 | 43.5232
Zone séjour | 1347 | 536 | 72.6 | 11.32 | 30.6604 | 79.717
Zone cuisine | 300 | 102 | 64.79 | 9.33 | 6.937 | 18.0363
Zone Bureau | 250 | 73 | 56.4 | 6.67 | 12.049 | 31.3273
Zone chambre parents | 250 | 147 | 22.47 | 3.66 | 16.4167 | 42.6834
Zone chambre enfants | 562 | 0 | 22.32 | 0 | 22.4559 | 58.3853
zone sdb | 407 | 24 | 77.98 | 3.43 | 11.748 | 30.5448
Zone combles | 0 | 0 | 11.01 | 0 | 63.9998 | 83.1997
Zone buanderie | 0 | 32 | 27.41 | 4.4 | 4.0421 | 10.5093
Zone cellier | 107 | 87 | 42.24 | 7.96 | 3.0385 | 7.9001

## PLUS de 60 ans M9T3
Zones | Besoins Ch. | Besoins Ch. | Puiss. Chauff. | T° Min | T° Moyenne | T° Max
| kWh | kWh/m² | W | °C | °C | °C
Zone Hall | 224 | 17 | 679 | 14.73 | 20.93 | 30.01
Zone séjour | 1429 | 47 | 991 | 14.96 | 22.81 | 32.48
Zone cuisine | 273 | 39 | 206 | 15.34 | 22.86 | 32.52
Zone chambre parents | 77 | 6 | 727 | 15.73 | 21.56 | 30.45
zone sdb | 98 | 32 | 384 | 15.91 | 22.1 | 31.16
Zone combles | 0 | 0 | 0 | 10.34 | 17.45 | 27.16
Zone ETAGE | 1513 | 28 | 1092 | 13.52 | 20.13 | 29.47
Total | 3613 | 30 | 4080 | 12.99 | 19.93 | 29.41
Zones | Apports solaires bruts | Heures > T°Inconfort | Amplification de T°Ext | Taux d'inconfort | Surface | Volume
| kWh | h | % | % | m² | m³
Zone Hall | 221 | 14 | 22.23 | 2.47 | 12.8871 | 43.5232
Zone séjour | 1347 | 459 | 24.31 | 9.02 | 30.6604 | 79.717
Zone cuisine | 300 | 78 | 24.78 | 7.13 | 6.937 | 18.0363
Zone chambre parents | 250 | 147 | 38.46 | 3.7 | 12.049 | 31.3273
zone sdb | 107 | 32 | 49.47 | 4.4 | 3.0385 | 7.9001
Zone combles | 0 | 0 | 10.44 | 0 | 63.9998 | 83.1997
Zone ETAGE | 1219 | 0 | 16.58 | 0 | 54.6626 | 142.1229

## PLUS de 60 ans M9T4
Zones | Besoins Ch. | Besoins Ch. | Puiss. Chauff. | T° Min | T° Moyenne | T° Max
| kWh | kWh/m² | W | °C | °C | °C
Zone Hall | 359 | 28 | 347 | 16.09 | 22.29 | 31.36
Zone séjour | 1927 | 63 | 2496 | 15.95 | 24.31 | 33.38
Zone cuisine | 363 | 52 | 673 | 16.28 | 24.41 | 33.35
Zone chambre parents | 101 | 8 | 207 | 16.82 | 22.88 | 31.47
zone sdb | 290 | 95 | 379 | 16.94 | 24.32 | 32.08
Zone combles | 0 | 0 | 0 | 10.48 | 18.26 | 28.44
Zone etage | 400 | 7 | 556 | 15.49 | 21.37 | 31.4
Total | 3440 | 29 | 4657 | 14.01 | 21.11 | 30.79
Zones | Apports solaires bruts | Heures > T°Inconfort | Amplification de T°Ext | Taux d'inconfort | Surface | Volume
| kWh | h | % | % | m² | m³
Zone Hall | 221 | 43 | 13.13 | 5.9 | 12.8871 | 43.5232
Zone séjour | 1347 | 690 | 74.65 | 13.53 | 30.6604 | 79.717
Zone cuisine | 300 | 116 | 65.37 | 10.61 | 6.937 | 18.0363
Zone chambre parents | 250 | 326 | 23.05 | 8.14 | 12.049 | 31.3273
zone sdb | 107 | 66 | 56.2 | 9.07 | 3.0385 | 7.9001
Zone combles | 0 | 0 | 10.64 | 0 | 63.9998 | 83.1997
Zone etage | 1219 | 0 | 18.76 | 0 | 54.6626 | 142.1229

## PLUS de 60 ans M9T3 (RDC)
Zones | Besoins Ch. | Besoins Ch. | Puiss. Chauff. | T° Min | T° Moyenne | T° Max
| kWh | kWh/m² | W | °C | °C | °C
Zone Hall | 250 | 27 | 187 | 17.56 | 23.35 | 32.47
Zone séjour | 908 | 30 | 871 | 17.03 | 23.75 | 34.19
Zone cuisine | 190 | 27 | 177 | 17.32 | 23.77 | 34.2
Zone chambre parents | 14 | 1 | 539 | 16.78 | 23.17 | 32.22
zone sdb | 110 | 36 | 112 | 18.23 | 23.71 | 32.86
Total | 1473 | 24 | 1887 | 17.15 | 23.58 | 33.49
Zones | Apports solaires bruts | Heures > T°Inconfort | Amplification de T°Ext | Taux d'inconfort | Surface | Volume
| kWh | h | % | % | m² | m³
Zone Hall | 116 | 76 | 11.98 | 10.43 | 9.0907 | 23.6359
Zone séjour | 1272 | 882 | 27.87 | 17.3 | 30.6604 | 79.717
Zone cuisine | 300 | 159 | 27.97 | 14.56 | 6.937 | 18.0363
Zone chambre parents | 250 | 516 | 36.32 | 12.89 | 12.049 | 31.3273
zone sdb | 107 | 91 | 21.14 | 12.5 | 3.0385 | 7.9001

## PLUS de 60 ans M9T4 (RDC)
Zones | Besoins Ch. | Besoins Ch. | Puiss. Chauff. | T° Min | T° Moyenne | T° Max
| kWh | kWh/m² | W | °C | °C | °C
Zone Hall | 7 | 1 | 115 | 17.52 | 23.4 | 32.08
Zone séjour | 1408 | 46 | 2432 | 17.06 | 24.76 | 34.06
Zone cuisine | 275 | 40 | 654 | 17.37 | 24.85 | 34.1
Zone chambre parents | 50 | 4 | 193 | 18.16 | 23.63 | 32.04
zone sdb | 217 | 71 | 367 | 18.24 | 24.79 | 32.7
Total | 1957 | 32 | 3760 | 17.44 | 24.35 | 33.31
Zones | Apports solaires bruts | Heures > T°Inconfort | Amplification de T°Ext | Taux d'inconfort | Surface | Volume
| kWh | h | % | % | m² | m³
Zone Hall | 116 | 63 | 19.5 | 8.65 | 9.0907 | 23.6359
Zone séjour | 1272 | 852 | 69.27 | 16.71 | 30.6604 | 79.717
Zone cuisine | 300 | 159 | 60.78 | 14.56 | 6.937 | 18.0363
Zone chambre parents | 250 | 487 | 28.39 | 12.15 | 12.049 | 31.3273
zone sdb | 107 | 87 | 49.64 | 11.94 | 3.0385 | 7.9001