## Interface utilisateur
|  | Code couleur : |  |  | Données à entrer |  |  | Données issues du code de calculs
Données | [5 empty] | Résistances |  |  | Output / input code
Classe de risque | RK2 |  |  |  |  | fsm,m [MPa] | 3.1857 |  | A [m²/m'] | 0.66
Durée travaux [ans] | 0.25 |  |  |  |  | fsm,d [MPa] | 1.3515 |  | Ism [m4/m'] | 0.013865
Durée vie [ans] | 50 |  |  |  |  | fsm,td [MPa] | 0.21724 |  | Esm [MPa] | 678.9932
Durée cure [jours] | 28 |  |  |  |  | τsm,d [MPa] | 0.21724 |  | EIsm/m' [kNm²/m'] | 9413.9583
Test in-situ ? | NON
a [m] | 1.2 | [7 empty] | Output code
hsm [m] | 0.55 | [7 empty] | MEd [kNm/m] | 61.46
H [m] | 9
H fouille [m] | 4
z nap [m] | 2
Nombre de couches | 4
Couche | h [m] | hdéb [m] | hfin [m] | γ' [kN/m³] | γ sat [kN/m³] | φ' [°] | c' [MPa] | qc [MPa] | k [N/m²/m] | fsm,k [MPa]
1 | 0.6 | 0 | 0.6 | 16 | 17 | 30 | 0 | 3 | 6000000 | 4
2 | 2.4 | 0.6 | 3 | 17 | 18 | 35 | 0.06 | 2 | 4000000 | 2.72
3 | 5 | 3 | 8 | 17 | 18 | 34.5 | 0.056 | 2 | 4000000 | 2.23
4 | 1 | 8 | 9 | 18 | 20 | 32 | 0 | 10 | 20000000 | 6
Input |  |  | Output / input code |  |  | Vérifications
Profilé | IPE 300 |  | EI-1 [kNm²/a] | 28787.6133 |  | Effet d'arc
fyd [MPa] | 235 |  | EI-2 [kNm²/a] | 36245.7434 |  | Mid ? | TRUE
h [mm] | 300 |  | EI-eff/m' [kNm²/m''] | 27097.232 |  | Base ? | TRUE
b [mm] | 150 |  | I-eff [m4/m'] | 0.039908 |  | Cisaillement ? | TRUE
tw [mm] | 7.1
tf [mm] | 10.7 |  | Output code |  |  | Cisaillement | TRUE
r [mm] | 15 |  | MEd [kNm/m'] | 67.66 |  | M-V | FALSE
A [mm²] | 5380 |  | VEd [kN/m'] | 51.78
Av [mm²] | 2570 |  | NEd [kN/m'] | 50
Iy [mm4] | 83560000 |  | σ hor,rep [kN/m²] | 47.5
Wél [mm³] | 557000 |  | Ls [m] | 1.5
Wpl [mm³] | 628000
Ea [MPa] | 210000
Classe flexion | 1
Classe compression | 2
Suffisant ? | TRUE
Input |  |  | Vérification
Hcr [m] | 8.15 |  | Hmur [m] | 8.85
Mcr [kNm] | 1.9714 |  | Lg transfert | TRUE
Résistances |  |  | Output / input code
fsm,m [MPa] | 3.1857 |  | A [m²/m'] | 0.66
fsm,d [MPa] | 1.1488 |  | Esm [MPa] | 339.4966
fsm,td [MPa] | 0.18465 |  | EIsm/m' [kNm²/m'] | 4706.9792
τsm,d [MPa] | 0.18465
Output / input code |  |  | Vérifications
EI-1 [kNm²/a] | 20313.39 |  | Cisaillement | TRUE
EI-2 [kNm²/a] | 31140.6298 |  | M-V | FALSE
EI-eff/m' [kNm²/m''] | 21439.1749
I-eff [m4/m'] | 0.06315
Effet d'arc
Output code |  |  | Mid ? | TRUE
MEd [kNm/m'] | 66.09 |  | Base ? | TRUE
VEd [kN/m'] | 51.04 |  | Cisaillement ? | TRUE
NEd [kN/m'] | 50
σ hor,rep [kN/m²] | 47.5
Ls [m] | 1.5
NEd,sm [kN/m'] | 1.6286
NEd,a [kN/a] | 53.2085
VEd,a [kN/a] | 56.144
MEd,a [kNm/a] | 72.699
Vérification
Lmin [m] | 0.36854
OK ? | TRUE
fmax [mm] | 40
Note on G14: Catégorie 1 (RK1) : La hauteur maximum de soutènement ne dépasse pas 2 m L’excavation ne descend pas sous le niveau de la nappe au repos La distance par rapport aux ouvrages avoisinants et la limite de propriété est supérieure à 5 m La surface de sol est horizontale Catégorie 2 (RK2) : Maisons unifamiliales et autres projets présentant une ampleur et/ou des sollicitations limitées ainsi qu’un niveau de risque restreint Projets de moyenne et grande importance et/ou présentant des sollicitations élevées ainsi qu’un niveau de risque moyen Catégorie 3 (RK3) : Risques anormaux ou des conditions de terrain ou de chargement inusuelles Exigences particulièrement strictes concernant les déplacements autorisés de très grandes profondeurs d’excavation (>15 m) une très grande profondeur sous le niveau de la nappe phréatique (>10m) [Collin 2022]
Note on G18: Est-ce que les éprouvettes sur lesques les essais de résistances reprises ci-dessous ont été faites sur site ou en laboratoire?
Note on G20: Distance entre deux profilés de renforcement
Note on G21: Largeur du mur de soutènement
Note on P21: Moment que le profilé doit pouvoir reprendre seul
Note on G22: Hauteur de la parois
Note on G23: Profondeur de la fouille
Note on G25: Profondeur de la nappe
Note on G27: Épaisseur des couches
Note on P27: Résistance du mélange de soil mix
Note on G35: Profilé choisi sur base du MEd (étape 1) Propriétés voir catalogue
Note on M41: Y a-t-il une interaction entre le moment et le cisaillement ?
Note on J44: Contrainte moyenne des pressions d'eau et de terres
Note on J45: Longueur de transfert minimum Distance entre le Mmax et le bas de la parois (M=0)
Note on G50: Est-ce que le profilé choisi est suffisamment résistant ?
Note on G54: Profondeur à laquelle Mcr est atteint
Note on J54: Hauteur totale du mur
Note on J55: Est-ce que le mur est suffisamment long pour que l'ensemble pour transfert la force NEd entre le profilé et le soil mix ?
Note on J67: Y a-t-il une interaction entre le moment et le cisaillement ?
Note on G75: Contrainte moyenne des pressions d'eau et de terres
Note on G76: Longueur de transfert minimum Distance entre le Mmax et le bas de la parois (M=0)
Le but de cette feuille de calculs Excel est d'assiter le dimensionnement d'une paroi de soutènement sur base des normes belges de dimensionnement de ce type d'ouvrage telles que décrites dans l'ouvrage Handbook - Soil mix walls de N. Denies et N. Huybrecht. Un logiciel de calcul de efforts dans une paroi de soutènement est nécessaire en parallèle de cette feuille de calculs car elle se base sur ceux-ci afin de vérifier la résistance de la paroi.
Étape 1 : Estimation du moment afin de permettre le choix du profilé
Étape 2 : Vérifications des efforts dans la paroi
Étape 3 : Vérification de la hauteur
Dimensionnement d'une paroi de soutènement réalisée avec la méthode du soil mixing
Le dimensionnement est divisé en une vérification aux ELU pour la phase de construction la plus dimensionnante puis la vérification aux ELS des autres phases. Les deux types de vérifications sont divisés en 3 étapes chacune ci-dessous. Un code couleur indique les valeurs à entrer manuellement dans la case ou celles utiles pour le code de calculs des efforts.
Étape 4 : Résistances et rigidité
Étape 5 : Vérifications résistances
Étape 6 et 7 : Vérification hauteur et déformation
Étape 3 : Vérification de la hauteur
ELU
ELS

## Calculs (ELU)
[10 empty] | ELU | Phase de construction la plus critique
Données | [9 empty] | fsm,k [MPa] | 2.23 | Esm [MPa] | 678.9932 | η1 [-] | 1 | Point A |  | %EA [-] | 5.327% | Vpl,Rd [kN/a] | 348.6907
Classe de risque | RK2 |  |  | Profilé | IPE 300 |  |  |  |  | fsm,m [MPa] | 3.1857 | EIsm/m' [kNm²/m'] | 9413.9583 | φ [mm] | 45.2056 | A-Npl,Rd [kN] | 1398.1 | NEd,sm [kN/m'] | 2.6634 | OK ? | TRUE
Durée travaux [ans] | 0.25 |  |  | fyd [MPa] | 235 |  |  | Donnée |  | αsm [-] | 1 | MEd [kNm/m] | 61.46 | η2 [-] | 0.86794 | A-M [kNm] | 0 | NEd,a [kN/b] | 52.0703 | Interaction ? | FALSE
Durée vie [ans] | 50 |  |  | h [mm] | 300 |  |  | Valeur issue du code |  | γsm [-] | 1.5 | MRd,él [kNm/m] | 130.895 | fbd [MPa] | 0.13515 |  |  | VEd,a [kN/b] | 56.958
Durée cure [jours] | 28 |  |  | b [mm] | 150 |  |  | Vérification |  | kf [-] | 1.1 | MRd,pl [kNm/m] | 147.58 |  |  | Point B |  | MEd,a [kNm/b] | 74.426 | Mcr [kNm] | 1.9714
Test in-situ ? | NON |  |  | tw [mm] | 7.1 |  |  |  |  | β [-] | 1 | OK ? | TRUE | Effet arc ? | TRUE | Fsm1 [kN] | 30.4091 | σ'sm,d [N/mm²] | 0.0048425 | Hcr [m] | 8.15
|  |  |  | tf [mm] | 10.7 |  |  |  |  | fsm,d [MPa] | 1.3515 |  |  | hbg [m] | 0.4143 | Fa [kN] | 1264.3 | OK ? | TRUE | Hprof [m] | 8.65
a [m] | 1.2 |  |  | r [mm] | 15 |  |  |  |  | fsm,tk [MPa] | 0.35845 | n | 309.2814 | zbg1 [m] | 0.40572 | NA profilé | TRUE |  |  | Hmur [m] | 8.85
hsm [m] | 0.55 |  |  | A [mm²] | 5380 |  |  |  |  | fsm,tm [MPa] | 0.51206 | EI-1 [kNm²/a] | 28787.6133 | α [-] | 53.5198 | xf [m] | 0.1418 | Point A
Le [m] | 1.2 |  |  | Av [mm²] | 2570 |  |  |  |  | fsm,td [MPa] | 0.21724 | c2 [m] | 0.125 | dbg [m] | 0.12061 | B-Mpl,Rd [kNm] | 169.1577 | A-Npl,Rd [kN] | 1264.3 | Oa [m] | 1.1858
bc1 [m] | 0.3 |  |  | Iy [mm4] | 83560000 |  |  |  |  | τsm,d [MPa] | 0.21724 | c1 [m] | 0.125 | dbg,mid1 [m] | 0.20286 | Fsm2 [kN] | 33.0121 | A-M [kNm] | 0 | Lmin [m] | 0.31199
bc2 [m] | 0.18 |  |  | Wél [mm³] | 557000 | [6 empty] | d [m] | 0.41965 | zbg2 [m] | 0.34668 | Faw [kN] | 464.8441 |  |  | OK ? | TRUE
Ism/a [m4] | 0.016638 |  |  | Wpl [mm³] | 628000 |  |  |  |  | γ_γ' [-] | 1 | Af [m²] | 0.001605 | Itération ? | TRUE | NA âme | TRUE | Point B
H [m] | 9 |  |  | Ea [MPa] | 210000 |  |  |  |  | γ_φ' [-] | 1.25 | ρ | 0.012749 | α [-] | 49.1287 | xw [m] | 0.25631 | B-N [kN] | 0
A [m²] | 0.099 |  |  | Classe flexion | 1 |  |  |  |  | γ_c' [-] | 1.25 | ξe | 0.33848 | dbg [m] | 0.11343 | B-Mpl,Rd [kNm] | 150.0668 | B-Mpl,Rd [kNm] | 130.895
Hfouille [m] | 4 |  |  | Classe compression | 2 |  |  |  |  | Ψ [-] | 0 | xe [m] | 0.14204 | dbg,mid1 [m] | 0.17334 | B-N [kN] | 0
[10 empty] | cor [mm] | 0 | hw [m] | 0.2786 | zbg2 [m] | 0.35652 | B-Mpl,Rd [kNm] | 150.0668 | M [kNm] | N [kN]
z nap [m] | 2 | [10 empty] | c1b [m] | 0.13035 | Itération ? | FALSE |  |  | 0 | 0
Nombre de couches | 4 | [8 empty] | Hd [m] | 9.3 | I2 [m4] | 0.053382 | σ hor [kPa] | 64.125 | Point C |  | 0 | 0
Couche | h [m] | hmin [m] | hmax [m] | qc | γ' [kN/m³] | γ sat [kN/m³] | φ'd [°] | c'd [kPa] | fsm,k [MPa] |  |  | EI-2 [kNm²/a] | 36245.7434 | σ'arch,base [MPa] | 0.29905 | NA semelle | FALSE
1 | 0.6 | 0 | 0.6 |  | 16 | 17 | 24.7913 | 0 | 4 |  |  | EI-eff/m' [kNm²/m''] | 27097.232 | N'base [N/mm] | 33.9204 | C-N [kN] | -19507.5
2 | 2.4 | 0.6 | 3 |  | 17 | 18 | 29.2561 | 0.048 | 2.72 |  |  |  |  | Vmid [N/mm] | 19.2375 | NA âme | TRUE
3 | 5 | 3 | 8 |  | 17 | 18 | 28.8031 | 0.0448 | 2.23 |  |  | MEd [kNm/m'] | 67.66 | N'mid [N/mm] | 27.9377 | C-N [kN] | 133.8
4 | 1 | 8 | 9 |  | 18 | 20 | 26.5603 | 0 | 6 |  |  | VEd [kN/m'] | 51.78 | σ'arch,mid,max [MPa] | 0.32235 | C-N [kN] | 133.8
[12 empty] | NEd [kN/m'] | 50 | σ'arch,mid,m [MPa] | 0.16117 | C-M [kNm] | 150.0668
[12 empty] | σ hor,rep [kN/m²] | 47.5 | υ' [-] | 0.99108
[12 empty] | Ls [m] | 1.5 | σRd,mid [N/mm²] | 0.80368 | Point D
[14 empty] | Mid ? | TRUE | Wpl [mm³] | 602098.379
[14 empty] | k2 [-] | 0.85 | D-Mmax [kNm] | 150.6919
[12 empty] | MEd [kNm/m'] | 67.66 | σRd,base [N/mm²] | 1.1385 | D-N [kN] | 66.9
[12 empty] | NEd [kN/m'] | 50 | Base ? | TRUE | D-M [kNm] | 150.6919
[14 empty] | τEd [N/mm²] | 0.16647
[14 empty] | τRd [N/mm²] | 0.24142 | M [kNm] | N [kN]
[14 empty] | Cisaillement ? | TRUE | 0 | 1398.1
[16 empty] | 150.0668 | 133.8
[16 empty] | 150.6919 | 66.9
[16 empty] | 150.0668 | 0
Cache
RK1 | OUI | ELU
RK2 | NON | ELS
RK3

## Calculs (ELS)
[10 empty] | ELS | Phase de construction la plus critique
Données | [9 empty] | fsm,k [MPa] | 2.23 | Esm [MPa] | 339.4966 | η1 [-] | 1 | Point A |  | %EA [-] | 3.257% | Vpl,Rd [kN/a] | 383.5869
Classe de risque | RK2 |  |  | Profilé | IPE 300 |  |  |  |  | fsm,m [MPa] | 3.1857 | EIsm/m' [kNm²/m'] | 4706.9792 | φ [mm] | 42.4247 | A-Npl,Rd [kN] | 1164.6159 | NEd,sm [kN/m'] | 1.6286 | OK ? | TRUE
Durée travaux [ans] | 0.25 |  |  | fyd [MPa] | 235 |  |  | Donnée |  | αsm [-] | 0.85 | MEd [kNm/m] | 61.46 | η2 [-] | 0.89575 | A-M [kNm] | 0 | NEd,a [kN/a] | 53.2085 | Interaction ? | FALSE
Durée vie [ans] | 50 |  |  | h [mm] | 298.8 |  |  | Valeur issue du code |  | γsm [-] | 1.5 | MRd,él [kNm/m] | 110.0229 | fbd [MPa] | 0.11488 |  |  | VEd,a [kN/a] | 56.144
Durée cure [jours] | 28 |  |  | b [mm] | 148.8 |  |  | Vérification |  | kf [-] | 1.1 | MRd,pl [kNm/m] | 123.2409 |  |  | Point B |  | MEd,a [kNm/a] | 72.699 | Mcr [kNm] | 1.6544
Test in-situ ? | NON |  |  | tw [mm] | 5.9 |  |  |  |  | β [-] | 1 | OK ? | TRUE | Effet arc ? | TRUE | Fsm1 [kN] | 25.6409 | σ'sm,d [N/mm²] | 0.0029611 | Hcr [m] | 8.15
|  |  |  | tf [mm] | 9.5 |  |  |  |  | fsm,d [MPa] | 1.1488 |  |  | hbg [m] | 0.4149 | Fa [kN] | 1052.3347 | OK ? | TRUE | Hprof [m] | 8.65
a [m] | 1.2 |  |  | r [mm] | 15 |  |  |  |  | fsm,tk [MPa] | 0.35845 | n | 618.5629 | zbg1 [m] | 0.40596 | NA profilé | TRUE |  |  | Hmur [m] | 8.85
hsm [m] | 0.55 |  |  | A [mm²] | 4478.02 |  |  |  |  | fsm,tm [MPa] | 0.51206 | EI-1 [kNm²/a] | 20313.39 | α [-] | 53.536 | xf [m] | 0.14024 | Point A
Le [m] | 1.2 |  |  | Av [mm²] | 2827.2 |  |  |  |  | fsm,td [MPa] | 0.18465 | c2 [m] | 0.1256 | dbg [m] | 0.11967 | B-Mpl,Rd [kNm] | 147.1071 | A-Npl,Rd [kN] | 1052.3347 | Oa [m] | 1.181
bc1 [m] | 0.3 |  |  | Iy [mm4] | 69946483.6147 |  |  |  |  | τsm,d [MPa] | 0.18465 | c1 [m] | 0.1256 | dbg,mid1 [m] | 0.20136 | Fsm2 [kN] | 27.5803 | A-M [kNm] | 0 | Lmin [m] | 0.36854
bc2 [m] | 0.17771 |  |  | Wél [mm³] | 468182.6212 | [6 empty] | d [m] | 0.41965 | zbg2 [m] | 0.34778 | Faw [kN] | 387.9427 |  |  | OK ? | TRUE
Ism/a [m4] | 0.016638 |  |  | Wpl [mm³] | 524429.339 |  |  |  |  | γ_γ' [-] | 1 | Af [m²] | 0.0014136 | Itération ? | TRUE | NA âme | TRUE | Point B
H [m] | 9 |  |  | Ea [MPa] | 210000 |  |  |  |  | γ_φ' [-] | 1 | ρ | 0.011228 | α [-] | 49.2186 | xw [m] | 0.25614 | B-N [kN] | 0
A [m²] | 0.097739 |  |  | Classe flexion | 1 |  |  |  |  | γ_c' [-] | 1 | ξe | 0.34103 | dbg [m] | 0.11267 | B-Mpl,Rd [kNm] | 130.4309 | B-Mpl,Rd [kNm] | 110.0229
Hfouille [m] | 4 |  |  | Classe compression | 2 |  |  |  |  | Ψ [-] | 1 | xe [m] | 0.14311 | dbg,mid1 [m] | 0.1725 | B-N [kN] | 0
[10 empty] | cor [mm] | 0.6 | hw [m] | 0.2798 | zbg2 [m] | 0.3574 | B-Mpl,Rd [kNm] | 130.4309 | M [kNm] | N [kN]
z nap [m] | 2 | [10 empty] | c1b [m] | 0.13035 | Itération ? | FALSE |  |  | 0 | 1052.3347
Nombre de couches | 4 | [8 empty] | Hd [m] | 9 | I2 [m4] | 0.091726 | σ hor [kPa] | 64.125 | Point C |  | 110.0229 | 0
Couche | h [m] | hmin [m] | hmax [m] | qc | γ' [kN/m³] | γ sat [kN/m³] | φ'd [°] | c'd [kPa] | fsm,k [MPa] |  |  | EI-2 [kNm²/a] | 31140.6298 | σ'arch,base [MPa] | 0.30065 | NA semelle | FALSE
1 | 0.6 | 0 | 0.6 |  | 16 | 17 | 30 | 0 | 4 |  |  | EI-eff/m' [kNm²/m''] | 21439.1749 | N'base [N/mm] | 33.8745 | C-N [kN] | -19455.8116
2 | 2.4 | 0.6 | 3 |  | 17 | 18 | 35 | 0.06 | 2.72 |  |  |  |  | Vmid [N/mm] | 19.2375 | NA âme | TRUE
3 | 5 | 3 | 8 |  | 17 | 18 | 34.5 | 0.056 | 2.23 |  |  | MEd [kNm/m'] | 66.09 | N'mid [N/mm] | 27.8819 | C-N [kN] | 112.2812
4 | 1 | 8 | 9 |  | 18 | 20 | 32 | 0 | 6 |  |  | VEd [kN/m'] | 51.04 | σ'arch,mid,max [MPa] | 0.32327 | C-N [kN] | 112.2812
[12 empty] | NEd [kN/m'] | 50 | σ'arch,mid,m [MPa] | 0.16163 | C-M [kNm] | 130.4309
[12 empty] | σ hor,rep [kN/m²] | 47.5 | υ' [-] | 0.99108
[12 empty] | Ls [m] | 1.5 | σRd,mid [N/mm²] | 0.68312 | Point D
[14 empty] | Mid ? | TRUE | Wpl [mm³] | 524429.339
[14 empty] | k2 [-] | 0.85 | D-Mmax [kNm] | 130.9602
[12 empty] | MEd [kNm/m'] | 72.699 | σRd,base [N/mm²] | 0.96776 | D-N [kN] | 56.1406
[12 empty] | NEd [kN/m'] | 53.2085 | Base ? | TRUE | D-M [kNm] | 130.9602
[14 empty] | τEd [N/mm²] | 0.16728
[14 empty] | τRd [N/mm²] | 0.2089 | M [kNm] | N [kN]
[14 empty] | Cisaillement ? | TRUE | 0 | 0
[16 empty] | 0 | 0
[16 empty] | 0 | 0
[16 empty] | 0 | 0
Cache
RK1 | OUI | ELU
RK2 | NON | ELS
RK3