## Feuil1
OUFTI-2
Power consumed by different scenarii
| Peak [mW] | Peak time [min] | Peak time [%] | Average [mW] | Percent of total [%] |  |  | Power harvested
AX.25 RX | 163.1868 | 92.88 | 100 | 163.1868 | 10.5066 |  |  | Tsun [min] | Nbol [%] | Aeff mean [cm²] | Nmppt [%] | Csunmean [W/m²]
AX.25 TX | 4532.967 | 3.1 | 3.3376 | 151.2941 | 9.7409 |  |  | 92.88 | 28.3 | 66.37 | 92.5 | 1367
D-STAR | 4532.967 | 3.1 | 3.3376 | 151.2941 | 9.7409
BCN | 87.9121 | 46.44 | 50 | 43.956 | 2.8301 |  |  | Worst case orbit: | Teclipse [min] | %Sun | Pinst [mW] | Porb [mW]
BCN BURST | 604.3956 | 46.44 | 50 | 302.1978 | 19.4567 |  |  |  | 32.14 | 65.3962 | 2375.0267 | 1553.1775
OBC/DPC | 457.904 | 92.88 | 100 | 457.904 | 29.4818
THER CST | 109.8901 | 92.88 | 100 | 109.8901 | 7.0752 |  |  | Best case orbit: | Teclipse [min] | %Sun | Pinst [mW] | Porb [mW]
THER + HEATER | 219.7802 | 32.14 | 34.6038 | 76.0523 | 4.8966 |  |  |  | 24.8 | 73.2989 | 2375.0267 | 1740.868
RAD | 18.1319 | 92.88 | 100 | 18.1319 | 1.1674
IMU | 18.1319 | 92.88 | 100 | 18.1319 | 1.1674
Tx LOSS | 345.0124 | 6.2 | 6.6753 | 23.0305 | 1.4828
CST LOSS | 41.2996 | 86.68 | 93.3247 | 38.5427 | 2.4815
Total allocated |  |  |  | 1553.6123 | 100.028
Margin |  |  |  | -0.43485 | -0.027997
Total power |  |  |  | 1553.1775 | 100
Power consumption of each sub-system
Vbus | 9.8 |  | Ndcdc | 0.91
| Voltage [V] | Current [mA] | System's consumption [mW] | Real consumption [mW]
BCN | 5 | 16 | 80 | 87.9121
BCN BURST | 5 | 110 | 550 | 604.3956
AX.25 RX | 3.3 | 45 | 148.5 | 163.1868
AX.25 - D-star TX | 3.3 | 1250 | 4125 | 4532.967
THER CST | 3.3 | 30.303 | 100 | 109.8901
THER + HEATER | 3.3 | 60.6061 | 200 | 219.7802
RAD | 3.3 | 5 | 16.5 | 18.1319
IMU | 3.3 | 5 | 16.5 | 18.1319
DPC
Voltages [V] | Current [mA] | Efficiency [/] | Real consumption [mW] | Total consumption of DPC [mW]
3.3 | 50 | 0.91 | 181.3187 | 457.904
1.8 | 126 | 0.82 | 276.5854
Bus losses
| Rx | Tx
Max Current drawn by the 3.3V DC/DC converter, [mA] | 165.6061 | 1340.303
Max Current drawn by the 5V DC/DC converter [mA] | 110 | 110
Current drawn by the 1.8V DC/DC converter, [mA] | 126 | 126
Max BUS current, [mA] | 151.1766 | 585.8592
|  | Diode A | Diode B |  | Reset | Current sensor | Fuse | Total loss [mW]
| Forward voltage [V] | 0.24 | 0.24 | Resistance [mΩ] | 20 | 20 | 28
Rx | Current through the diode [mA] | 82.803 | 82.803 | Current through the component [mA] | 151.1766 | 151.1766 | 151.1766 | 41.2996
| Power loss [mW] | 19.8727 | 19.8727 | Power loss [mW] | 0.45709 | 0.45709 | 0.63992
Tx | Current through the diode [mA] | 670.1515 | 670.1515 | Current through the diode [mA] | 585.8592 | 585.8592 | 585.8592 | 345.0124
| Power loss [mW] | 160.8364 | 160.8364 | Power loss [mW] | 6.8646 | 6.8646 | 9.6105
Note on A4: François: Pour savoir le bilan d'un scenario sur une orbite ENTIERE