## Steady-state
T_inlet (°C) | T_outlet (°C) | T_PC (°C) | Mass flow (kg/s) | Mass flux (kg/m^2s) | Mass flux error (kg/m^2s) | Abs_P_inlet (Pa) | P_R | Delta_P (kPa) | I_curr (Amp) | Q_dot (W/m²) | name | comment
40.1486 | 45.6667 | 32.9483 | 0.0019616 | 567.5859 | 16.2408 | 7704269.857 | 1.0444 | 13.3551 | 40.5 | 56899 | 1.186V40.5Amp | Verification far from PC point
31.0629 | 32.6163 | 33.0676 | 0.0016796 | 485.9895 | 16.1592 | 7721672.2449 | 1.0467 | 3.9708 | 44.6 | 68842 | 1.300V44.6Amp | 3rd June
31.203 | 32.7913 | 33.0676 | 0.0016579 | 479.7279 | 16.1529 | 7724866.9773 | 1.0472 | 4.0114 | 50.2 | 87360 | 1.453V50.2Amp | 3rd June
31.6717 | 32.9819 | 33.0992 | 0.001666 | 482.0707 | 16.1553 | 7730322.4312 | 1.0479 | 4.4261 | 55.1 | 105500 | 1.586V55.1Amp | 3rd June
31.7269 | 33.1156 | 33.0849 | 0.0016888 | 488.6531 | 16.1619 | 7727800 | 1.0476 | 4.7167 | 60.6 | 127970 | 1.736V60.6Amp | 3rd June
32.7811 | 33.1652 | 33.0653 | 0.0017047 | 493.2482 | 16.1664 | 7724500 | 1.0471 | 5.4983 | 44.65 | 68989 | 1.236V44.65Amp | 5th June
32.8018 | 33.4616 | 33.038 | 0.0016716 | 483.6749 | 16.1569 | 7719700 | 1.0465 | 5.6921 | 50.2 | 87373 | 1.395V50.2Amp | 5th June
32.7959 | 33.776 | 33.0507 | 0.0016607 | 480.5149 | 16.1537 | 7721900 | 1.0468 | 5.734 | 55.1 | 105510 | 1.537V55.1Amp | 5th June
32.9357 | 34.5213 | 33.2109 | 0.00171 | 494.8052 | 16.168 | 7749700 | 1.0505 | 6.3607 | 60.6 | 127970 | 1.703V60.6Amp | 5th June
32.7866 | 33.9925 | 33.2888 | 0.0017302 | 500.6329 | 16.1738 | 7763200 | 1.0524 | 6.0584 | 62 | 134090 | 1.744V62.0Amp | 5th June
32.5865 | 33.5627 | 33.0819 | 0.0017527 | 507.1478 | 16.1803 | 7727300 | 1.0475 | 5.9703 | 60.6 | 127970 | 1.702V60.6Amp | 5th June lower inlet temp
32.6599 | 33.6767 | 33.1346 | 0.0016982 | 491.3633 | 16.1646 | 7736400 | 1.0487 | 5.7292 | 60 | 125480 | 1.687V60.0Amp | 9th June
32.4243 | 33.4648 | 33.0651 | 0.0017288 | 500.2356 | 16.1734 | 7724400 | 1.0471 | 5.5719 | 62 | 134090 | 1.745V62.0Amp | 9th June
32.4539 | 33.6446 | 33.1094 | 0.0019033 | 550.7211 | 16.2239 | 7732100 | 1.0481 | 6.8981 | 67 | 156960 | 1.895V67.0Amp | 9th June
32.4784 | 33.5819 | 33.0817 | 0.0021785 | 630.3644 | 16.3036 | 7727300 | 1.0475 | 8.9498 | 70 | 171310 | 1.988V70.0Amp | 9th June
32.765 | 33.0285 | 33.0903 | 0.0025598 | 740.6793 | 16.4139 | 7728800 | 1.0477 | 12.0474 | 50.2 | 87373 | 1.396V50.2Amp | 10th June 800 mass flow
32.8679 | 33.2863 | 33.0872 | 0.002512 | 726.8581 | 16.4001 | 7728300 | 1.0476 | 12.3896 | 55.1 | 105510 | 1.539V55.1Amp | 10th June 800 mass flow
32.8498 | 33.527 | 33.0484 | 0.0025359 | 733.7556 | 16.407 | 7721500 | 1.0467 | 13.1331 | 60.6 | 127970 | 1.7V60.6Amp | 10th June 800 mass flow
32.8884 | 33.724 | 33.0647 | 0.0025715 | 744.0803 | 16.4173 | 7724400 | 1.0471 | 13.9164 | 62 | 134090 | 1.743V62.0Amp | 10th June 800 mass flow
32.8239 | 33.6657 | 33.1148 | 0.0028462 | 823.5515 | 16.4968 | 7733000 | 1.0483 | 16.0898 | 70 | 171310 | 1.987V70.0Amp | 10th June 800 mass flow
32.6389 | 33.0506 | 33.013 | 0.0015784 | 456.7128 | 16.1299 | 7715400 | 1.0459 | 4.6751 | 44.6 | 68842 | 1.237V44.6Amp | 11th June 500 mass flow
32.7077 | 33.3544 | 33.1025 | 0.0015354 | 444.2769 | 16.1175 | 7730900 | 1.048 | 4.7684 | 50.2 | 87373 | 1.397V50.2Amp | 11th June 500 mass flow
32.8631 | 33.9515 | 33.2056 | 0.0015373 | 444.8309 | 16.118 | 7748700 | 1.0504 | 4.9915 | 55.1 | 105510 | 1.539V55.1Amp | 11th June 500 mass flow
32.7694 | 34.1464 | 33.177 | 0.0016018 | 463.4831 | 16.1367 | 7743800 | 1.0497 | 5.4073 | 60.6 | 127970 | 1.702V60.6Amp | 11th June 500 mass flow

## Transient
T_inlet (°C) | T_outlet (°C) | T_PC (°C) | Mass flow (kg/s) | Mass flux (kg/m^2s) | Mass flux error (kg/m^2s) | Abs_P_inlet (Pa) | P_R | Delta_P (kPa) | I_curr (Amp) | Q_dot (W/m²) | name | comment
32.6 | 32.68 | 32.88 | 0.0014393 | 416.46 | 16.0897 | 7693400 | 1.0429 | 3.89 | 25.2 | 21852 | 25.2Amp_0.694V_ss | Steady state at low heat flux
32.997 | 32.3 | 33.26 | 0.0014118 | 408.5197 | 16.0817 | 7759100 | 1.0518 | 4.02 | 35.6 | 43664 | 35.6Amp_0.986V_ss | Steady state at high heat flux
Transient heat flux:
T_inlet,start (°C) | T_outlet,start (°C) | T_PC (°C) | Mass flux (kg/m^2s) | Abs_P_inlet (Pa) | P_R | I_curr,start (Amp) | Q_dot,start (W/m²) | I_curr,stop (Amp) | Q_dot,stop (W/m²) | t_start (s) | name
32.6 | 32.68 | 33 | 411.61 | 7723719 | 1.047 | 25.2 | 21852 | 35.6 | 43664 | 3.5 | 25.2-35.6Amp_5s
33 | 33.3 | 33.26 | 414.13 | 7753227 | 1.051 | 35.6 | 43664 | 25.2 | 21852 | 2 | 35.6-25.2Amp_5s
Transient mass flux:
T_inlet,start (°C) | T_outlet,start (°C) | T_PC (°C) | Abs_P_inlet (Pa) | P_R | I_curr (Amp) | Q_dot (W/m²) | Mass flux start (kg/m^2s) | Mass flux stop (kg/m^2s) | t_start (s) | name
32.48 | 32.7 | 32.66 | 7657326 | 1.038 | 35.6 | 43664 | 490.29 | 578.7 | 4 | G490-570_5s